## Sheet1
科学数字化探究实验室建设方案
主题 | 探索课题 | 材料
生命 | 1．蜗牛为什么会休眠？ | 温度传感器、湿度传感器、观察盒、蜗牛
| 2．为什么下大雨后，蚯蚓都从土里爬出来？ | 湿度传感器、观察盒、蚯蚓
| 3 .鱼在水中真的需要氧气吗？ | 溶解氧传感器、玻璃鱼缸、金鱼
| 4.氧气和我们的关系 | 氧气传感器、二氧化碳传感器
| 5.你在什么情况下，心跳会加快？ | 血氧心率传感器
| 6.探究水生植物与生态瓶提供氧气的关系 | 溶解氧传感器、二氧化碳传感器
玻璃鱼缸、水生植物（金鱼藻、水葫芦等自备）、小型水生动物（金鱼、鲫鱼等自备）、养鱼底砂
| 7．种子萌发现象探究 | 气液相密封实验器、温度传感器、
| ①种子萌发时温度的变化②种子萌发的生成物和消耗物探测③感受种子萌发产生的“膨胀力” | 二氧化碳传感器、氧气传感器、双向力传感器
环境 | 1 .天气变化与气压的关系研究 | 气体压强传感器
| 2.测试自来水、白开水、汽水中的氧气含量 | 溶解氧传感器、自来水、白开水、汽水
| 3.水的酸碱度与水生植物生存的关系研究 | PH传感器、酸性水、碱性水、水生植物
| 4.土壤酸碱度与植物生存的关系研究 | PH传感器、酸性土壤、碱性土壤、植物
| 5.水污染调查分析研究（河水、雨水） | 水质自动监控实验装置、溶解氧传感器、PH传感器、二氧化碳传感器、电导率传感器、烧杯、试管、滴管、量筒。
| 6.日常生活中电磁辐射的测量 | 电磁辐射传感器
能源与电和磁 | 1．探测各种磁铁的磁性强弱 | 磁感应传感器、条形磁铁、U形磁铁、环形磁铁
| 2． 磁力大小会变化吗 | 磁感应传感器、环形磁铁
| 3．绝缘体玻璃真的绝缘吗？ | 玻璃导电实验器
| 4．废电池真的没有电了吗？ | 多档电压传感器、多档电流传感器、废电池
| 5． 我们来做一个可调光电路吧。 | 简单电路实验套件
| 6．电磁铁和磁力强度的研究 | 磁感应传感器、电磁铁套件（线圈、电池、铁芯、电池节数可变的电池盒、导线、开关）。
| 7．直流发电机的观察 | 手摇直流发电机，电压传感器、电流传感器、小灯泡或发光二极管。
| 8.能的转化与利用 | 风力发电实验器
运动和力 | 1.皮筋绕圈圈数与小车速度的关系探究 | 单体位移传感器、皮筋动力小车、配套轨道
| 2.坡度与速度的关系探究 | 单体位移传感器、配套坡度（可以调节角度，有轨道）、小车
| 3. 物体体积与浮力关系探究 | 双向力传感器、大小不等的铝块3-5块（带钩）、与之配套的烧杯。
| 4.定滑轮、动滑轮、滑轮组省力情况研究 | 双向力传感器、定滑轮、动滑轮多组、配套支架
光和热 | 1.一天中光照强度的变化 | 光照度传感器
| 2.光的强度与热量之间的关系 | 光照度传感器、温度传感器、平面镜（带底座支架，并可以转动）大于10面
| 3.空气加热与气压之间的关系 | 气体压强传感器、烧瓶、橡皮塞、水槽。
| 4. 四季同一时间光照强度的变化 | 光照度传感器
声音 | 1. 看看我们的声音。比比谁的声音高（低），谁的声音强（弱）。 | 音频传感器
| 2. 同一物体敲击力度不同与音高之间的关系 | 音频传感器、木棒、C调和A音叉和相应共鸣箱、击锤各一套
| 3.同一声源在不同物质中的声音音频探究 | 音频传感器、木棒
| 4. 为什么将手放在耳后（耳朵朝向声音发出的方向），声音会更响？ | 音频传感器、一次性纸杯、气球、剪刀
| 5.水管琴制作 | 音频传感器、pvc水管、手工锯、尺子、固定音高管（一个音阶）C调或A音叉
温度 | 1．夏天的时候，感觉室内很热，打开电风扇感觉凉快很多吧！你知道室内的温度下降了多少吗？ | 温度传感器、小风扇
| 2．水的温度每分钟下降速度是一样的吗？ | 温度传感器、杯子、热水
| 3．你知道水沸腾的确切温度吗？那酱油、醋等沸腾的温度呢？ | 温度传感器、酒精灯、火柴、三脚架、石棉网、烧杯、水、酱油、醋
设备配置清单（兼顾推荐课题之外的实验拓展）
序号 | 名称 | 技术参数 | 数量 | 单位
1 | ★触摸数据采集系统 | 1、专用图形数据采集器，具备10.1英寸屏幕（1280x800）5点P+G电容高清触摸屏、大容量锂电池供电、具备2G内存，可脱离电脑使用，用户可以在室外采集数据并进行实验。 2、自带存储32G固态硬盘（可扩充至64G），可存储多组实验数据；能对同一实验多次采样获得的数据进行实验结果分析，显示实验图形。 3、在采集器内进行坐标轴的变换，获得不同数据之间的关系曲线。 4、对实验结果可以进行线性、正弦、反比等拟合运算，并给出运算结果。 5、具备USB接口、wifi无线网络接口、可升级软件，以支持新开发的传感器或新增加的功能。 6、可自动识别传感器，即插即用。并具有扩展，同时采集不同数据。含配套多接口转换装置 | 9 | 套
2 | 软件(小学版) | 1、最高采样率支持20KHZ；2、开放式界面，支持更新升级；3、支持手工编辑公式，通过编辑能计算出各类衍生变量；提供多种图形和数据组合表查看方式；4、提供数十种拟合、统计及面积计算；5、实验结果和图表能导出；6、实验记录图形均具有回放功能. | 9 | 套
3 | 温度传感器 | 量程：-50℃～200℃；分辨率：0.01℃；不锈钢探针，可测各种物体或溶液的温度. (支持有线或无线方式和采集器通讯) | 9 | 只
4 | 溶解氧传感器 | 量程： 0－15mg/L；分辨率:0.004 mg/L；测量溶液中含氧量(支持有线或无线方式和采集器通讯) | 9 | 只
5 | 氧气传感器 | 量程： 0~30%；分辨率:0.01%；测量气体中的含氧量(支持有线或无线方式和采集器通讯) | 9 | 只
6 | 二氧化碳传感器 | 量程：0～50000ppm；分辨率:50ppm；测量气体中的二氧化碳浓度 | 9 | 只
7 | 光照度传感器 | 量程：0～6000Lux～15000Lux；分辨率：1.5Lux；10Lux；用于测量光照度.(支持有线或无线方式和采集器通讯) | 9 | 只
8 | 双向力传感器 | 量程：-20N~+20N； 分辨率:0.01；特别适用于运动实验(支持有线或无线方式和采集器通讯) | 9 | 只
9 | 压强传感器 | 量程：0kPa~700kpa；分辨率: 1kpa；可用于直接测量气体的绝对压强；配件：60ml注射器。用于测量绝对压强。(支持有线或无线方式和采集器通讯) | 9 | 只
10 | PH值传感器 | 量程：0～14；分辨率: 0.04；用于测量溶液的酸碱性(支持有线或无线方式和采集器通讯) | 9 | 只
11 | 电导率传感器 | 量 程：低档：0～200μs/cm；中档：0～2000μs/cm；高档：0～20000μs/cm；分辨率：低档：0.2us/cm；中档：2us/cm；高档：20us/cm；精度：1%Fs；测量溶液的导电能力(支持有线或无线方式和采集器通讯) | 9 | 只
12 | 磁感应传感器 | 量 程: 低档：-0.32mT ～+0.32mT;高档：-64mT ～ +64mT；分辨率: 低档：0.2μT ；高档：0.04mT；(支持有线或无线方式和采集器通讯) | 9 | 只
13 | 多档电压传感器 | 量 程：低档：-0.3V～+0.3V 中档：-3V～3V；高档：-20V～20V；分辨率：低档：1mV；Z中档：3mV;高档：10mV；多量程，适用于各种量程范围(支持有线或无线方式和采集器通讯) | 9 | 只
14 | 多档电流传感器 | 量 程：低档：-0.02A～0.02A；中档：-0.2A～0.2A；高档：-2A～2A；分辨率：低档：0.1mA；中档： 1mA；高档：10mA;多量程，适用于各种量程范围.(支持有线或无线方式和采集器通讯) | 9 | 只
15 | 单体位移传感器 | 量程：0.1～4m；分辨率：0.01m； 0.005m内盲区，测量位移使用方便. (支持有线或无线方式和采集器通讯) | 9 | 只
16 | 音频传感器 | 量程：20～20KHz；分辨率:5Hz；能测量声音的波形，研究声音的频率、周期、振幅等特征(支持有线或无线方式和采集器通讯) | 9 | 只
17 | ★电磁辐射传感器 | 量程:(CW>50MHz)： 38mV/m to 17.7V/m ；动态范围: 75dB;频率响应：±2.4dB (50MHz-1.9GHz)、±1.0dB (1.9GHz-3.5GHz) | 1 | 只
18 | ★血氧心率传感器 | SpO2量程；70~100%；灵敏度：2%；PR心率量程；25-250BPM；灵敏度：2% | 1 | 只
19 | 湿度传感器 | 量程：0～100%；分辨率：0.04%；测量气体中的湿度(支持有线或无线方式和采集器通讯) | 1 | 只
20 | 铝合金储藏箱 | 400*300*140 mm | 9 | 只
21 | 附件 | 含AC/DC电源、USB通讯线、传感器连接线、技术资料等 | 9 | 套
配套实验附件
1 | 气液相密封实验器 | 与生物化学传感器密闭链接，可完成生命、环境等课题研究的植物光合作用、种子萌发等实验。 | 9 | 套
2 | 小灯泡的伏安特性实验板 | 简单调光实验板。 | 9 | 套
3 | ★手摇发电机 | 由底座、手摇发电机、发光二极管等组成。通过摇动使齿轮转动的方法，带动小发电机转动从而产生电压，将灯泡点亮。也能通过连接传感器，将发出多少伏的电压显示出来，实现数字化教育。探究简单发电机的工作原理。 | 9 | 套
4 | ★小车动力学系统 | 1200mm铝合金力学轨道，低阻力动力小车两辆，1个滑轮，固定附件（固定光电门、位移传感器等）；轨道横向和纵向都有卡槽设计，可以根据实验需要来加装附件；1个轨道升降附件，根据实验需要调整所需高度。 | 9 | 套
5 | 观察箱 | 探索生命主题中相关课题，如蜗牛为什么会休眠、为什么下大雨后，蚯蚓都从土里爬出来等等课题 | 9 | 套
6 | 玻璃圆筒 | 探索生命、环境相关课题 | 9 | 套
7 | 磁铁套装 | 内含条形磁铁、U型磁铁、环形磁铁 | 9 | 套
8 | 滑轮组合套件 | 内含定滑轮、动滑轮 | 9 | 套
9 | 配套支架套件 | 内含铁架台、圆形立杆、十字转接器 | 9 | 套
10 | 平面镜 | 带底座支架、并可以转动，不少于10面 | 9 | 套
11 | ★水质自动监控装置 | 由箱体，控制器等部件构成，配合传感器可用于检测环境中液体的PH值、电导率、温度及溶解氧。该装置安装便捷，使用方便，能实现自动检测、报警及断电控制。能同时测量水中的PH、电导率、温度及溶解氧等四个指标以上，实时准确地反应水质的四项指标的变化过程，当某个指标变化到设定的指标时能自动切断水源并报警，并支持有线和无线数据同步传输。 | 5 | 套
12 | ★自动控制执行器 | 可与计算机USB口通讯，有声音、光、风扇三种执行方式，可提供电源输出。 | 5 | 只
13 | 查理定律实验器 | 由物理支架、立杆、多向转接器、专用试管、内置快速温度传感器，配合微气压传感器，可探究温度与压强的规律。 | 1 | 套
14 | 远红外加热器 | 1、交流220V供电；远红外辐射加热炉芯，便于对加热体均匀加热。 2、可完成查理定律、晶体熔解和凝固、比热容等高精度热学定量实验。 | 1 | 套
15 | ★风力发电实验探究仪 | 通过一个可变风速的风源装置，探究在风能转化为电能的过程中，风电机桨叶数量、桨叶迎风面角度对发电效能的影响，并且通过一个采集装置直观、准确的的将各项参数显示在彩色LCD上。还能将转化的电能存储在蓄电池上，在无风时为其他外设供电。 | 1 | 套
16 | 玻璃导电实验器 | 底座1个，固定立柱1根，电池座1个，玻璃电极1个。 | 1 | 套
17 | 电磁铁实验器 | 由底座、不同匝数线圈、铁芯组成，与磁感应强度传感器配合使用，可探究不同匝数相同电流或同一匝数线圈不同电流时，线圈产生磁感强度大小。 | 1 | 套
成套设备
1 | 教师演示台 | 1、规格：2800×700×850mm 2、台面：采用25mm墨绿色防火板，表面光滑平整，无缝隙，整体美观大方。具有抗污染、易清洁、耐冲击、耐高温、防水、防火等特点。 3、柜身：按照多媒体讲台,设计了电脑主机、显示器等设备的摆放空间，同时设计了电源盒、网络接口、电脑专用插座.讲台左侧是投影仪橱,中间部分是讲课演示部分，并设抽屉式结构，抽屉装有教师演示安全电源及控制装置，右侧为三联水龙头及水槽。台身主体背板及吊板采用16mm厚优质三聚氰胺防潮双贴面板，组装接缝严密，连接牢固，无松动现象。 4、固定脚：采用ABS工程塑料模具成型制作而成，具有高度可调、耐磨、防潮、耐腐蚀等特点。 | 1 | 张
2 | 学生实验桌 | 1、规格：1400×1600×780mm（六边形） 2、台面板材: 采用25mm墨绿色防火板。表面光滑平整，无缝隙，整体美观大方。抗污染、易清洁、耐冲击、耐高温、防火等特点。 3、台身主体背板及吊板采用16mm厚优质三聚氰胺防潮双贴面板，所有截面都采用进口自动封边机选用优质PVC封边，粘力强、密封性好、外形美观、经久耐用。组装接缝严密，连接牢固，无松动现象。 4、功能：将计算机及仪器，各种接口合理设计于一体，便于使用。 | 8 | 张
3 | 教室主控 | 1、教师控制部分： ①教师演示台设教学安全电源，对学生实验电源进行分组控制； ②教师控制学生实验电源的电压； ③各组高压总输出不小于12A；低压输出电源不小于21A；总电源不小于100A 2、教学演示电源部分： ①市电输出：220V±10%； ②提供直流：1.25V-30V输出（无级调节、额定电流3A）； ③提供交流：0-24V分档输出（3V一档）额定电源3A。 3、所有电器部分符合国家标准 | 1 | 个
4 | 投影机 | ★亮度≥3200流明(ISO21118标准)；厂家中文官方网站可以查询到此品牌机型及亮度等数据. 物理分辨率：1024*768（宽幅比4：3）； ★液晶板尺寸≥3*0.63英寸TFT，对比度≥2000:1(ISO21118标准) ★投影距离 :≤50cm以内投射80英寸画面。 投影机必须需有RJ45网络接口和HDMI高清接口 其它功能： 1、断电保护功能，2、顶部换灯，3、具有三种以上防盗功能。要求提供针对本次项目授权液晶显示板 0.63英寸（16mm） 4:3 透过型液晶板（×3） 分辨率(像素数) 1,024×768(786,432彩色像素)光亮度※3300流明 ※ 对比度(通断比)※ 5000:1 (演示模式) ※镜头定焦镜头灯泡250W UHP声音输出16W梯形校正水平和垂直梯形校正 电源AC100-120V / AC220-240V 功耗360W 工作温度△ 0~40℃ （本次投标商所投产品必须为原厂产品提供投标产品3C证书，拒绝OEM产品。） | 1 | 台
5 | 学生凳 | 规格：高度420-500mm连续可调； ABS圆凳面，喷塑五脚铁架支撑，可旋转升降。 | 48 | 张
6 | 教师转椅 | 五轮转椅，气动调节 | 1 | 张
7 | 交换机 | 24口10/100M自适应；网络互动软件，可实现教师端和学生端的互动交流 | 1 | 个
8 | 电气布线 | 国标阻燃PVC线管，国标优质铜芯线，4平方、2.5平方 | 1 | 室
9 | 网络布线 | 超五类线材，高品质PVC线管、底盒、水晶头等。 | 1 | 室
10 | 仪器柜 | 1、规格：（1000×500×2000）mm。2、材质：材质：主体板材（立板、横板、顶板）采用25mm厚优质三聚氰胺防潮双贴面板，(基板为E1级环保板)，其他板材采用16mm厚优质三聚氰胺防潮双贴面板，所有截面都采用进口自动封边机选用优质PVC封边，粘力强、密封性好、外形美观、经久耐用。组装接缝严密，连接牢固，无松动现象。3、结构：上部玻璃门，中间为抽屉，下部木门，隔板采用10mm玻璃隔板（上下共3块）。 | 2 | 个
11 | 学生电源 | 1、可以接受教师安全电源控制台控制 2、 内含二孔三孔标准电源插座电源盒及3-24V低压电源插孔 | 8 | 个
12 | 水槽柜 | 规格：2400×600×780台面采用25mm墨绿色防火板，桌身材质同学生桌 | 1 | 张
13 | 化验水槽 | 1、规格：420×320×200mm2、材质：5mm厚高密度黑色PP一体成型，具有耐弹性、耐酸碱、耐有机溶剂、耐热在无外力作用下加热至150°不变形。水槽用台下盆工艺 | 4 | 只
14 | 三联水嘴 | 铜芯喷塑三联化验水嘴、两低一高。 | 4 | 副
15 | 室内布置 | 室内文化布置，科学展板 | 1 | 室