## Sheet1
科学创新实验室建设方案
推荐课题内容 |  | 设备简要描述
一、直线运动规律的研究 |  | 力学轨道 力学小车 智能数字化打点计时器 光电门传感器 位移传感器 双向力传感器
二、直流电规律的探究 |  | 串联电路的电流、电压规律实验板 并联电路的电流、电压规律实验板 电阻定律实验器 欧姆定律拓展实验器 电流传感器 电压传感器 微电流传感器 微电压传感器
三、能的转化与利用 |  | 风力发电实验器 机械能守恒实验器 热能电能转换仪 手摇发电机 水果电子钟 可行驶的太阳能小车
四、环境检测的实践 |  | 水质自动监控装置 自动控制执行器 气体检测实验器 二氧化碳传感器 氧气传感器 二氧化硫传感器 溶解氧传感器 PH传感器 温度传感器 电导率传感器 湿度传感器 气体压强传感器 | 化学
五、磁现象探究 |  | 螺线管 地磁场发电机 环形线圈 动磁产生电 磁感应传感器
六、声的世界 |  | 音频发生器 声级传感器 声波传感器 声学软件
设备配置清单（兼顾推荐课题之外的实验拓展）
序号 | 名称 | 技术参数 | 数量 | 单位
1 | 触摸数据采集系统 | 1、专用图形数据采集器，具备10.2寸LCD屏幕（ 1920×900）显示、大容量锂电池供电、具备2G内存，可脱离电脑使用，用户可以在室外采集数据并进行实验。2、自带存储32G固态硬盘（可扩充128G），可存储多组实验数据；能对同一实验多次采样获得的数据进行实验结果分析，显示实验图形。3、在采集器内进行坐标轴的变换，获得不同数据之间的关系曲线。4、对实验结果可以进行线性、正弦、反比等拟合运算，并给出运算结果。5、具备USB接口、wifi无线网络接口、可升级软件，以支持新开发的传感器或新增加的功能。6、可自动识别传感器，即插即用。并具有扩展，同时采集不同数据。便捷式磁吸键盘皮套，百变支撑模式，高级PU材质，带触控板 | 9 | 套
2 | 软件(初中版) | 1、最高采样率支持20KHZ；2、开放式界面，支持更新升级；3、支持手工编辑公式，通过编辑能计算出各类衍生变量；提供多种图形和数据组合表查看方式；4、提供数十种拟合、统计及面积计算；5、实验结果和图表能导出；6、实验记录图形均具有回放功能. | 9 | 套
3 | 数据采集器 | 同时支持有线无线传感器；无线传输,无线最大采样速率20KHz，误码率低；自动识别传感器，支持热插拔；采用12位AD转换，采集精度高；兼容有线传感器，有线6个通道独立采集，支持数字信号；支持USB通讯接口；通讯速率高达1MBps，实时性好.(含有线接收器功能） | 9 | 只
4 | 多档电压传感器 | 量 程：低档：-0.3V～+0.3V 中档：-3V～3V；高档：-20V～20V；分辨率：低档：1mV；Z中档：3mV;高档：10mV；多量程，适用于各种量程范围(支持有线或无线方式和采集器通讯) | 9 | 只
5 | 多档电流传感器 | 量 程：低档：-0.02A～0.02A；中档：-0.2A～0.2A；高档：-2A～2A；分辨率：低档：0.1mA；中档： 1mA；高档：10mA;多量程，适用于各种量程范围.(支持有线或无线方式和采集器通讯) | 9 | 只
6 | 微电流传感器 | 量程：±3μA；分辨率：0.01μA；用于测量微小电流值.(支持有线或无线方式和采集器通讯) | 9 | 只
7 | 微电压传感器 | 量程: -600mV~+600mV；分辩率：1 mV；用于测量微小电压值. (支持有线或无线方式和采集器通讯) | 9 | 只
8 | 光电门传感器 | 量程：1000S；分辨率:1us；用于测量各种挡光片的挡光时间.(支持有线或无线方式和采集器通讯) | 9 | 对
9 | 磁感应传感器 | 量 程: 低档：-0.32mT ～+0.32mT;高档：-64mT ～ +64mT；分辨率: 低档：0.2μT ；高档：0.04mT；(支持有线或无线方式和采集器通讯) | 9 | 只
10 | 分体位移传感器 | 由发射器和接收器构成。发射器由电池供电，易与现有实验装置（运动小车、弹簧振子等）组合；接收器与采集器连接；量程：0.01～2m；分辨率：0.001m；0.005m内为盲区，有利于短距离测距(支持有线或无线方式和采集器通讯) | 9 | 对
11 | 双向力传感器 | 量程：-20N~+20N； 分辨率:0.01；特别适用于运动实验(支持有线或无线方式和采集器通讯) | 9 | 对
12 | 声波传感器 | 量程：20～20KHz；分辨率:5Hz；能测量声音的波形，研究声音的频率、周期、振幅等特征(支持有线或无线方式和采集器通讯) | 9 | 只
13 | 声级传感器 | 量程：0～110dB；分辨率:0.1dB；能测量声音的强弱，研究声音的频率、周期、振幅等特征(支持有线或无线方式和采集器通讯) | 1 | 只
15 | 压强传感器 | 量程：0kPa~700kpa；分辨率: 1kpa；可用于直接测量气体的绝对压强；配件：60ml注射器。用于测量绝对压强。(支持有线或无线方式和采集器通讯) | 9 | 只
16 | 温度传感器 | 量程：-50℃～200℃；分辨率：0.01℃；不锈钢探针，可测各种物体或溶液的温度. (支持有线或无线方式和采集器通讯) | 9 | 只
17 | 智能数字化打点计时传感器 | （含配套单体位移传感器）打点无阻力。可在电脑上实时记录物体的运动过程并进行数据分析，并可同时在纸带上进行传统式记录，供学生分析。打点周期：0.02 S;误差：< 0.1% ；打点接触时间：无；打点工作阻力：无；打点清晰：无漏点；使用电源：DC5V；工作环境：温度：-10～40℃，相对湿度：≤85%。 | 1 | 套
18 | PH值传感器 | 量程：0～14；分辨率: 0.04；用于测量溶液的酸碱性(支持有线或无线方式和采集器通讯) | 9 | 只
19 | 电导率传感器 | 量 程：低档：0～200μs/cm；中档：0～2000μs/cm；高档：0～20000μs/cm；分辨率：低档：0.2us/cm；中档：2us/cm；高档：20us/cm；精度：1%Fs；测量溶液的导电能力(支持有线或无线方式和采集器通讯) | 9 | 只
20 | 溶解氧传感器 | 量程： 0－15mg/L；分辨率:0.004 mg/L；测量溶液中含氧量(支持有线或无线方式和采集器通讯) | 1 | 只
21 | 二氧化碳传感器 | 量程：0～50000ppm；分辨率:50ppm；测量气体中的二氧化碳浓度 | 9 | 只
22 | 氧气传感器 | 量程： 0~30%；分辨率:0.01%；测量气体中的含氧量(支持有线或无线方式和采集器通讯) | 9 | 只
23 | 二氧化硫传感器 | 量程：0 ppm～20ppm，分度0.01 ppm(支持有线或无线方式和采集器通讯) | 1 | 只
24 | 湿度传感器 | 量程：0～100%；分辨率：0.04%；测量气体中的湿度(支持有线或无线方式和采集器通讯) | 9 | 只
25 | 铝合金储藏箱 | 400*300*140 mm | 9 | 只
26 | 附件 | 含AC/DC电源、USB通讯线、传感器连接线、技术资料等 | 9 | 套
配套实验附件
1 | 小车动力学系统 | 1200mm铝合金力学轨道，低阻力动力小车两辆，1个滑轮，固定附件（固定光电门、位移传感器等）；轨道横向和纵向都有卡槽设计，可以根据实验需要来加装附件；1个轨道升降附件，根据实验需要调整所需高度。 | 9 | 套
2 | 串联电路的电流、电压规律实验板 | 180*140mm胶木板一块；开关、电池盒、22Ω电位器各一个；小灯座2个；香蕉插座若干。 | 9 | 套
3 | 并联电路的电流、电压规律实验板 | 180*140mm胶木板一块；开关、电池盒、22Ω电位器各一个；小灯座2个；香蕉插座若干。 | 9 | 套
4 | 欧姆定律拓展实验器 | 内置实验线路。 | 9 | 套
5 | 电阻定律实验器 | 铜丝2根，铁铬丝2根，镍铁丝2根，标尺1根，短接片若干，配合电流、电压传感器使用，探究导体的电阻与长度、截面积的关系。 | 9 | 套
6 | 风力发电实验探究仪 | 通过一个可变风速的风源装置，探究在风能转化为电能的过程中，风电机桨叶数量、桨叶迎风面角度对发电效能的影响，并且通过一个采集装置直观、准确的的将各项参数显示在彩色LCD上。还能将转化的电能存储在蓄电池上，在无风时为其他外设供电。 | 1 | 套
7 | 智能机械能守恒实验器 | 该实验器通过内置传感器可同时测量重物在一次下落过程中六种不同高度对应的势能和动能，并计算出机械能，该装置可直接与计算机通讯。 | 1 | 套
8 | 热能电能转换仪 | 由底座、半导体发电片、LED发光管等组成。半导体发电片利用常温水与热水的温差发电，发出的电流能使LED发光管工作。探究温差大小与发电效果的关系。 | 9 | 套
9 | 手摇发电机 | 由底座、手摇发电机、发光二极管等组成。通过摇动使齿轮转动的方法，带动小发电机转动从而产生电压，将灯泡点亮。也能通过连接传感器，将发出多少伏的电压显示出来，实现数字化教育。探究简单发电机的工作原理。 | 9 | 套
10 | 水果发电实验器 | 由电子钟、铜片、锌片、连接线和水果座等组成。用两种金属插入水果就能发电，可供电子钟工作。探究水果能发电，化学能转变为电能。 | 9 | 套
11 | 可行驶的太阳能小车 | 可以让学生进行组装，在太阳光下小车可行驶。探究太阳能如何驱使小车前进,前进动力跟那些因素有关。 | 9 | 套
12 | 水质自动监控装置 | 由箱体，控制器等部件构成，配合传感器可用于检测环境中液体的PH值、电导率、温度及溶解氧。该装置安装便捷，使用方便，能实现自动检测、报警及断电控制。并支持有线和无线数据同步传输。 | 1 | 套
13 | 自动控制执行器 | 可与计算机USB口通讯，有声音、光、风扇三种执行方式，可提供电源输出。 | 1 | 套
14 | 气体检测实验器 | 由箱体、密封件和控制器构成，用于检测环境中气体的二氧化碳含量、氧气含量、温度、空气湿度及气压的检测。该结构便于检测元件的快速安装及拆卸。 | 9 | 套
16 | 通电螺线管 | 底座1个，内径Φ35mm、外径Φ67mm、高82mm的圆柱体，外绕漆包线若干匝，在螺线管内部产生匀强磁场。 | 9 | 套
17 | 地磁场发电机 | 底座1个，可旋转矩形线圈1个。 | 9 | 套
18 | 环形线圈实验器 | Φ＝195mm，圈数大于150匝，高灵敏度、无源、塑壳封装、带屏蔽，与微电流传感器配合，可测得切割地磁场产生的感生电流，也可测得不同电器的电磁辐射强度。 | 9 | 套
19 | 动磁产生电 | 由底座，线圈、发光二极管组成。探究线圈在变化的磁场中能产生电。 | 1 | 套
20 | 音频发生器 | 内置扬声器，可实现音频幅度可调，频率可调，可代替传统音叉，方便易用，可与音频传感器配套使用，完成声波检测实验。 | 9 | 套
21 | 声学软件 | 由声波发生、波形展示和频谱分析功能构成，通过音频传感器采集声波。用于研究：1、振幅与响度的关系；2、频率与音调的关系；3、音色的由来。 | 9 | 套
成套设备
1 | 教师演示台 | 1、规格：2800×700×850mm 2、台面：采用25mm墨绿色防火板，表面光滑平整，无缝隙，整体美观大方。具有抗污染、易清洁、耐冲击、耐高温、防水、防火等特点。 3、柜身：按照多媒体讲台,设计了电脑主机、显示器等设备的摆放空间，同时设计了电源盒、网络接口、电脑专用插座.讲台左侧是投影仪橱,中间部分是讲课演示部分，并设抽屉式结构，抽屉装有教师演示安全电源及控制装置，右侧为三联水龙头及水槽。台身主体背板及吊板采用16mm厚优质三聚氰胺防潮双贴面板，组装接缝严密，连接牢固，无松动现象。 4、固定脚：采用ABS工程塑料模具成型制作而成，具有高度可调、耐磨、防潮、耐腐蚀等特点。 | 1 | 张
2 | 学生实验桌 | 1、规格：1400×1600×780mm（六边形） 2、台面板材: 采用25mm墨绿色防火板。表面光滑平整，无缝隙，整体美观大方。抗污染、易清洁、耐冲击、耐高温、防火等特点。 3、台身主体背板及吊板采用16mm厚优质三聚氰胺防潮双贴面板，所有截面都采用进口自动封边机选用优质PVC封边，粘力强、密封性好、外形美观、经久耐用。组装接缝严密，连接牢固，无松动现象。 4、功能：将计算机及仪器，各种接口合理设计于一体，便于使用。 | 8 | 张
3 | 教室主控 | 1、教师控制部分： ①教师演示台设教学安全电源，对学生实验电源进行分组控制； ②教师控制学生实验电源的电压； ③各组高压总输出不小于12A；低压输出电源不小于21A；总电源不小于100A 2、教学演示电源部分： ①市电输出：220V±10%； ②提供直流：1.25V-30V输出（无级调节、额定电流3A）； ③提供交流：0-24V分档输出（3V一档）额定电源3A。 3、所有电器部分符合国家标准 | 1 | 个
4 | 学生凳 | 规格：高度420-500mm连续可调； ABS圆凳面，喷塑五脚铁架支撑，可旋转升降。 | 48 | 张
5 | 教师转椅 | 五轮转椅，气动调节 | 1 | 张
6 | 交换机 | 24口10/100M自适应；网络互动软件，可实现教师端和学生端的互动交流 | 1 | 个
7 | 电气布线 | 国标阻燃PVC线管，国标优质铜芯线，4平方、2.5平方 | 1 | 室
8 | 网络布线 | 超五类线材，高品质PVC线管、底盒、水晶头等。 | 1 | 室
9 | 仪器柜 | 1、规格：（1000×500×2000）mm。2、材质：材质：主体板材（立板、横板、顶板）采用25mm厚优质三聚氰胺防潮双贴面板，(基板为E1级环保板)，其他板材采用16mm厚优质三聚氰胺防潮双贴面板，所有截面都采用进口自动封边机选用优质PVC封边，粘力强、密封性好、外形美观、经久耐用。组装接缝严密，连接牢固，无松动现象。3、结构：上部玻璃门，中间为抽屉，下部木门，隔板采用10mm玻璃隔板（上下共3块）。 | 2 | 个
10 | 学生电源 | 1、可以接受教师安全电源控制台控制 2、 内含二孔三孔标准电源插座电源盒及3-24V低压电源插孔 | 8 | 个
11 | 水槽柜 | 规格：2400×600×780台面采用25mm墨绿色防火板，桌身材质同学生桌 | 1 | 张
12 | 化验水槽 | 1、规格：420×320×200mm2、材质：5mm厚高密度黑色PP一体成型，具有耐弹性、耐酸碱、耐有机溶剂、耐热在无外力作用下加热至150°不变形。水槽用台下盆工艺 | 4 | 只
13 | 三联水嘴 | 铜芯喷塑三联化验水嘴、两低一高。 | 4 | 副
14 | 给排水 | 给水采用国标优质20mmPPR管，排水采用国标优质50mmPVC管。 | 1 | 室