## Sheet1
初中物理探究实验室配置方案（4人/组,56人/室)
一、数字化物理实验室成套设备
序号 | 名称 | 技术参数 | 数量 | 单位 | 备注
1 | 教师演示台 | 长方型2400×700×850台面材料为25mm贴面银灰色防火板，造形美观。抗静电、耐磨、防火。台面颜色：银灰色。台身结构：铝木框架结构,柜身主材采用16mm环保三聚氰胺双面板；PVC封条，热熔胶封边。预含有储藏柜、媒体功能架、电脑主机箱柜、投影柜、220V电源总控台等。演示台一边带有水咀水槽台，水槽，三联水嘴；采用2mm厚PVC封边条机器封边。 | 1 | 张
2 | 电源总控台 | 1、教师控制部分： ①教师演示台可以对学生实验电源进行分组控制； ②教师演示自用220V。 2、所有电器部分符合国家标准 | 1 | 个
3 | 电脑 | CPU/主频:Intel 奔腾处理器G3250/3.2GHz¦¦主板:Intel H81芯片组¦¦内存:2GB¦¦硬盘:500GB¦¦显示器:19.5寸LED宽屏显示器¦¦显卡:集成显卡¦¦光驱:DVD¦¦显存:共享显存¦¦机箱:塔式机箱¦¦键盘:防水抗菌键盘¦¦鼠标:USB光电鼠标 | 8 | 台
4 | 投影机 | ★亮度≥3200流明(ISO21118标准)；厂家中文官方网站可以查询到此品牌机型及亮度等数据. 物理分辨率：1024*768（宽幅比4：3）； ★液晶板尺寸≥3*0.63英寸TFT，对比度≥2000:1(ISO21118标准) ★投影距离 :≤50cm以内投射80英寸画面。 投影机必须需有RJ45网络接口和HDMI高清接口 其它功能： 1、断电保护功能，2、顶部换灯，3、具有三种以上防盗功能。要求提供针对本次项目授权液晶显示板 0.63英寸（16mm） 4:3 透过型液晶板（×3） 分辨率(像素数) 1,024×768(786,432彩色像素)光亮度※3300流明 ※ 对比度(通断比)※ 5000:1 (演示模式) ※镜头定焦镜头灯泡250W UHP声音输出16W梯形校正水平和垂直梯形校正 电源AC100-120V / AC220-240V 功耗360W 工作温度△ 0~40℃ （本次投标商所投产品必须为原厂产品提供投标产品3C证书，拒绝OEM产品。） | 1 | 台
5 | 学生实验桌 | 规格：八边型实验台，对边距离1500mm，高度780mm。铝木结构：台面板材为25mm贴面银灰色防火板，PVC封条，热熔胶封边，造形美观。抗静电、耐磨、防火、耐化学腐蚀，台面颜色：银灰色。台身主体背板及吊板采用16mm厚优质三聚氰胺防潮双贴面板，功能：将计算机及仪器，各种接口合理设计于一体，便于使用。涉外漏板边都采用封边，抽屉有轨道。含有2个电脑机位，每组机位均有电脑机柜和储物柜。桌体2组隐藏式电源插座盒 | 7 | 张
6 | 学生实验凳 | 规格：350×250×450 mm 凳架：采用优质25×25 mm钢管，经酸洗磷化处理，表面通过环氧树脂静电喷涂，达到防酸碱及防锈之效果。 凳面：采用16mm三聚氰胺板， PP塑料注塑完全包边 | 56 | 张
7 | 教师椅 | *五轮转椅，气动调节 | 1 | 张
8 | 交换机 | 24口10/100M自适应；网络互动软件，可实现教师端和学生端的互动交流 | 1 | 台
9 | 电气、网络布线 | 国标阻燃PVC线管，国标优质铜芯线，4平方、2.5平方，超五类线材，高品质PVC线管、底盒、水晶头等。 | 1 | 室
10 | 实验电源 | 1、可以接受教师安全电源控制台控制 2、 220V交流二三插座（国标） | 7 | 个
11 | 模型储物柜 | 规格：1000×500×2000mm；柜体：采用16mm厚三聚氰胺饰面板，以优质2mmPVC封边，上柜两扇外开磨边5mm玻璃门，下柜两扇双开木门。 层板：采用16mm厚三聚氰胺饰面板 | 4 | 个
12 | 仿静电地板 | 全钢仿静电活动地板，600mm×600mm×35mm 表层防火板，下层静电喷塑，中间填充发泡水泥，四周导静电嵌条镶边。 | 96 | 平方米 | 选配
13 | 室内布置 | 室内文化布置，科学展板 | 1 | 室
二、物理实验室传感器配置清单
教师端专用传感器
1 | 手持触摸数据采集系统 | 1、专用图形数据采集器，具备10.1英寸屏幕（1280x800）5点P+G电容高清触摸屏、大容量锂电池供电、具备2G内存，可脱离电脑使用，用户可以在室外采集数据并进行实验。 2、自带存储32G固态硬盘（可扩充至64G），可存储多组实验数据；能对同一实验多次采样获得的数据进行实验结果分析，显示实验图形。 3、在采集器内进行坐标轴的变换，获得不同数据之间的关系曲线。 4、对实验结果可以进行线性、正弦、反比等拟合运算，并给出运算结果。 5、具备USB接口、wifi无线网络接口、可升级软件，以支持新开发的传感器或新增加的功能。 6、可自动识别传感器，即插即用。并具有扩展，同时采集不同数据。 | 1 | 只
2 | 采集器无线接收 | 采用无线方式，全数字通道，与数据采集器接插使用。在此种工作状态下，传感器应转化为与采集器的无线通讯状态. | 1 | 块
3 | 传感器通用无线发射模块 | 通过与各种传感器组合使之具备与采集器的无线通讯功能。BT自锁接头，支持热插拨连接，可充电电池供电. | 1 | 块
4 | 传感器通用数据显示模块 | 通过与各种传感器组合使之具备独立数据显示功能。2.8寸显示屏，支持热插拔连接，接入后自动识别传感器。可充电电池供电。该模块具备保存并导出实验数据的功能。 | 1 | 块
5 | 数据导入器 | 与计算机USB接口通讯，可将数据显示模块存贮的实验数据导入在计算机，通过专用软件进行分析与处理。 | 1 | 块
6 | 软件(初中版) | 1、最高采样率支持20KHZ；2、开放式界面，支持更新升级；3、使用模板支持通用实验和专用实验，通用软件不能满足要求时可使用自制模板功能，自制模板符合灵活设定传感器的工作参数，以及传感器的组合并能进行脱机制作；4、支持手工编辑公式，通过编辑能计算出各类衍生变量；提供多种图形和数据组合表查看方式；5、提供数十种拟合、统计及面积计算；6、实验结果和图表能导出；7、实验记录图形均具有回放功能. | 1 | 套
7 | 数据采集器 | 同时支持有线无线传感器；无线传输,无线最大采样速率200ksps，误码率低；自动识别传感器，支持热插拔；采用12位AD转换，采集精度高；兼容有线传感器，有线6个通道独立采集，支持数字信号；支持USB通讯接口；通讯速率高达1MBps，实时性好.(含有线接收器功能） | 1 | 只
8 | 多档电压传感器 | 量 程：低档：-3V～3V 中档：-10V～10V；高档：-20V～20V；分辨率：低档：1mV；Z中档：3mV;高档：10mV；多量程，适用于各种量程范围(支持有线或无线方式和采集器通讯) | 1 | 只
9 | 多档电流传感器 | 量 程：低档：-0.02A～0.02A；中档：-0.2A～0.2A；高档：-2A～2A；分辨率：低档：0.1mA；中档： 1mA；高档：10mA;多量程，适用于各种量程范围.(支持有线或无线方式和采集器通讯) | 1 | 只
10 | 光电门传感器 | 量程：1000S；分辨率:1us；用于测量各种挡光片的挡光时间.(支持有线或无线方式和采集器通讯) | 1 | 对
11 | 磁感应传感器 | 量 程: 低档：-0.32mT ～+0.32mT;高档：-64mT ～ +64mT；分辨率: 低档：0.2μT ；高档：0.04mT；(支持有线或无线方式和采集器通讯) | 1 | 只
12 | 盖革计数传感器（GM）核辐射 | 量 程: 0～40000Bq；分辨率:1Bq ； 精度：1%Fs；用于测量β、γ粒子脉冲数.含配套教学放射源★并提供通过省级环境辐射安全监测站检测报告 | 1 | 只
13 | 音频传感器 | 量程：20～20KHz；分辨率:5Hz；能测量声音的波形，研究声音的频率、周期、振幅等特征(支持有线或无线方式和采集器通讯) | 1 | 只
14 | 声强传感器 | 量程：0～110dB；分辨率:0.1dB；能测量声音的强弱，研究声音的频率、周期、振幅等特征(支持有线或无线方式和采集器通讯) | 1 | 只
15 | 光照度传感器 | 量程：0～50000Lux；分辨率：10Lux。 | 1 | 只
16 | 分体位移传感器 | 量程：0.01～1.5m；分辨率：0.001m；精度: 0.005m基本没盲区，有利于短距离测距(支持有线或无线方式和采集器通讯) | 1 | 对
17 | 双向力传感器 | 量程：-20N~+20N； 分辨率:0.01；特别适用于运动实验(支持有线或无线方式和采集器通讯) | 1 | 对
18 | 压强传感器 | 量程：0kPa~700kpa；分辨率: 1kpa；可用于直接测量气体的绝对压强；配件：60ml注射器。用于测量绝对压强。(支持有线或无线方式和采集器通讯) | 1 | 只
19 | 相对压强传感器 | 量程：0～10Kpa；分辨率：0.1Kpa；用于测量相对气压.((支持有线或无线方式和采集器通讯) | 1 | 只
20 | 二维运动传感器 | 可充电电池供电，量程：0mm ~2000mm，分度：1mm，配专用充电器1只，备用锂电池1节，与计算机USB接口通讯，接收发射器信号并传输到计算机，采集频率50Hz | 1 | 对
21 | 温度传感器 | 量程：-50℃～200℃；分辨率：0.1℃；不锈钢探针，可测各种物体或溶液的温度. (支持有线或无线方式和采集器通讯) | 1 | 只
22 | 加速度传感器 | 量程:测量范围-30m/s2~+30m/s2；分辨率: 0.1m/s^2；无线传输，特别适用于运动实验.(支持有线或无线方式和采集器通讯) | 1 | 只
23 | 快速温度传感器 | 量程：-20℃~+130℃；分度：0.1℃；不锈钢探针，可测各种物体或溶液的温度；支持与采集器的有线通讯、无线通讯和独立数据显示三种工作方式；可以防止传感器脱落保证数据传输稳定。 | 1 | 只
24 | 电磁辐射传感器 | 量程:(CW>50MHz)： 38mV/m to 17.7V/m ；动态范围: 75dB;频率响应：±2.4dB (50MHz-1.9GHz)、±1.0dB (1.9GHz-3.5GHz) | 1 | 套
25 | 频摄照相传感器 | 拍摄频率：30Hz;图像分辨率：≥640×480像素（含带专用软件） | 1 | 只
26 | 微电流传感器 | 量程：-3μA~+3μA；分辨率：0.01μA；用于测量微小电流值.(支持有线或无线方式和采集器通讯) | 1 | 只
27 | 微电压传感器 | 量程: -600mV~+600mV；分辩率：1 mV；用于测量微小电压值. (支持有线或无线方式和采集器通讯) | 1 | 只
28 | 声学软件 | 由声波发生、波形展示和频谱分析功能构成，通过音频传感器采集声波。用于研究：1、振幅与响度的关系；2、频率与音调的关系；3、音色的由来。 | 1 | 套
29 | 铝合金储藏箱 | 400*300*140 mm | 1 | 只
30 | 附件 | 含AC/DC电源、USB通讯线、传感器连接线、技术资料等 | 1 | 套
教师端专用配套实验仪器
1 | 小车动力学系统 | 1200mm铝合金力学轨道，低阻力动力小车两辆，1个滑轮，固定附件（固定光电门、位移传感器等）；轨道横向和纵向都有卡槽设计，可以根据实验需要来加装附件；1个轨道升降附件，根据实验需要调整所需高度。 | 1 | 套
2 | 斜面上力的分解实验器 | 内置传感器。由座架、可调斜面和内置式力传感器、圆形重物构成。不需另配传感器 | 1 | 套
3 | 流体压强实验器 | 由气泵、三节不同粗细的套管、外接联通软管和支架组成，配合三只相对压强传感器使用，可清晰显示气流的不同流速对应的气体压强差异，可用于伯努利定律的演示和实验探究。 | 1 | 套
4 | 查理定律实验器 | 由物理支架、立杆、多向转接器、专用试管、内置快速温度传感器，配合微气压传感器，可探究温度与压强的规律。 | 1 | 套
5 | 远红外加热器 | 1、交流220V供电；远红外辐射加热炉芯，便于对加热体均匀加热。 2、可完成查理定律、晶体熔解和凝固、比热容等高精度热学定量实验。 | 1 | 只
6 | 金属热胀冷缩实验器 | 由底座、金属丝和拉杆组成，与双向力传感器配合使用。 | 1 | 套
7 | 摩擦做功实验器 | 由铜管、支架、摩擦绳组成，与温度传感器配合使用，可完成摩擦做功使温度升高实验。 | 1 | 套
8 | 热辐射吸收实验器 | 由三种相同材料不同颜色物块及支架组成，配合三只温度传感器，可探究在同种照射条件下，不同颜色的吸热本领。 | 1 | 套
9 | 通电螺线管 | 底座1个，内径Φ35mm、外径Φ67mm、高82mm的圆柱体，外绕漆包线若干匝，在螺线管内部产生匀强磁场。 | 1 | 套
10 | 金属温差电流实验器 | 底座1个，固定立柱1根，定制双向热电偶。 | 1 | 套
11 | 热辐射实验器 | 底座1个，半导体制冷片1个。 | 1 | 套
12 | 地磁场发电机实验器 | 底座1个，可旋转矩形线圈1个。 | 1 | 套
13 | 电阻定律实验器 | 铜丝2根，铁铬丝2根，镍铁丝2根，标尺1根，短接片若干，配合电流、电压传感器使用，探究导体的电阻与长度、截面积的关系。 | 1 | 套
14 | 气体做功实验器 | 由专用底座、注射器和快速响应温度探头组成，研究气体压缩或膨胀时，温度的变化。 | 1 | 套
15 | 电动摩擦力实验器 | 由轨道、摩擦台底座、多种摩擦块、电机组成，与双向力传感器配合使用，可探究物体从静止到运动过程中力的变化过程。 | 1 | 套
16 | 焦耳定律实验器 | 由三个量热器组成，每个量热器内配置不同阻值电阻，可搭建出相同电流、不同电阻及相同电阻、不同电流的电路，与温度传感器配合使用，研究电流的热效应与电流、电阻的关系。 | 1 | 套
17 | 电磁铁实验器 | 由底座、不同匝数线圈、铁芯组成，与磁感应强度传感器配合使用，可探究不同匝数相同电流或同一匝数线圈不同电流时，线圈产生磁感强度大小。 | 1 | 套
18 | 环形线圈实验器 | Φ＝195mm，圈数大于150匝，高灵敏度、无源、塑壳封装、带屏蔽，与微电流传感器配合，可测得切割地磁场产生的感生电流，也可测得不同电器的电磁辐射强度。 | 1 | 套
19 | 串联电路的电流、电压规律学生板 | 胶木板一块；开关、电池盒、22Ω电位器各一个；小灯座2个；香蕉插座若干。 | 1 | 套
20 | 并联电路的电流、电压规律学生板 | 胶木板一块；开关、电池盒、22Ω电位器各一个；小灯座2个；香蕉插座若干。 | 1 | 套
21 | 浮力定律实验器 | 铁架台一个，升降台一个，溢水桶一只，带刻度的圆桶一个，带刻度的圆柱体一个（重物），与双向力传感器配合使用。 | 1 | 套
22 | 液体内部压强实验器 | 由圆筒、胶管、半圆形凹槽固定器等组成，配合微气压传感器可探究液体内部压强规则。 | 1 | 套
23 | 摄像平抛实验器 | 有底座、立杆、彩色小球、导轨、快速轨迹捕捉装置等组成，配合光电门传感器、专用平抛实验软件，描绘平抛运动过程中运动物体在平面内的轨迹，验证平抛运动规律。 | 1 | 套
24 | 风力发电实验器 | 通过一个可变风速的风源装置，探究在风能转化为电能的过程中，风电机桨叶数量、桨叶迎风面角度对发电效能的影响，并且通过一个采集装置直观、准确的的将各项参数显示在彩色LCD上。还能将转化的电能存储在蓄电池上，在无风时为其他外设供电。 | 1 | 只
25 | 二维单摆实验器 | 由接收器固定装置、单摆线、固定螺丝等组成，配合二维运动接收器、发射器使用，可在二维平面内描绘单摆运动轨迹，测量单摆周期并分析计算重力加速度值。 | 1 | 套
26 | 玻璃导电实验器 | 底座1个，固定立柱1根，电池座1个，玻璃电极1个。 | 1 | 套
27 | 音频发生器 | 内置扬声器，可实现音频幅度可调，频率可调，可代替传统音叉，方便易用，可与音频传感器配套使用，完成声波检测实验。 | 1 | 套
28 | 低频信号发生器 | 可以实现方波，三角波，正弦波的转换，幅度0V±7V连续调节，频率1HZ-50HZ调节。 | 1 | 套
学生端专用传感器
1 | 软件(初中版) | 1、最高采样率支持20KHZ；2、开放式界面，支持更新升级；3、使用模板支持通用实验和专用实验，通用软件不能满足要求时可使用自制模板功能，自制模板符合灵活设定传感器的工作参数，以及传感器的组合并能进行脱机制作；4、支持手工编辑公式，通过编辑能计算出各类衍生变量；提供多种图形和数据组合表查看方式；5、提供数十种拟合、统计及面积计算；6、实验结果和图表能导出；7、实验记录图形均具有回放功能. | 14 | 套
2 | 数据采集器 | 同时支持有线无线传感器；无线传输,无线最大采样速率200ksps，误码率低；自动识别传感器，支持热插拔；采用12位AD转换，采集精度高；兼容有线传感器，有线6个通道独立采集，支持数字信号；支持USB通讯接口；通讯速率高达1MBps，实时性好.(含有线接收器功能） | 14 | 只
3 | 多档电压传感器 | 量 程：低档：-3V～3V 中档：-10V～10V；高档：-20V～20V；分辨率：低档：1mV；Z中档：3mV;高档：10mV；多量程，适用于各种量程范围(支持有线或无线方式和采集器通讯) | 14 | 只
4 | 多档电流传感器 | 量 程：低档：-0.02A～0.02A；中档：-0.2A～0.2A；高档：-2A～2A；分辨率：低档：0.1mA；中档： 1mA；高档：10mA;多量程，适用于各种量程范围.(支持有线或无线方式和采集器通讯) | 14 | 只
5 | 光电门传感器 | 量程：1000S；分辨率:1us；用于测量各种挡光片的挡光时间.(支持有线或无线方式和采集器通讯) | 14 | 对
6 | 磁感应传感器 | 量 程: 低档：-0.32mT ～+0.32mT;高档：-64mT ～ +64mT；分辨率: 低档：0.2μT ；高档：0.04mT；(支持有线或无线方式和采集器通讯) | 14 | 只
7 | 音频传感器 | 量程：20～20KHz；分辨率:5Hz；能测量声音的波形，研究声音的频率、周期、振幅等特征(支持有线或无线方式和采集器通讯) | 14 | 只
8 | 光照度传感器 | 量程：0～50000Lux；分辨率：10Lux。 | 14 | 只
9 | 分体位移传感器 | 量程：0.01～1.5m；分辨率：0.001m；精度: 0.005m基本没盲区，有利于短距离测距(支持有线或无线方式和采集器通讯) | 14 | 对
10 | 双向力传感器 | 量程：-20N~+20N； 分辨率:0.01；特别适用于运动实验(支持有线或无线方式和采集器通讯) | 14 | 对
11 | 压强传感器 | 量程：0kPa~700kpa；分辨率: 1kpa；可用于直接测量气体的绝对压强；配件：60ml注射器。用于测量绝对压强。(支持有线或无线方式和采集器通讯) | 14 | 只
12 | 温度传感器 | 量程：-50℃～200℃；分辨率：0.1℃；不锈钢探针，可测各种物体或溶液的温度. (支持有线或无线方式和采集器通讯) | 14 | 只
13 | 声学软件 | 由声波发生、波形展示和频谱分析功能构成，通过音频传感器采集声波。用于研究：1、振幅与响度的关系；2、频率与音调的关系；3、音色的由来。 | 14 | 套
14 | 铝合金储藏箱 | 400*300*140 mm | 14 | 只
15 | 附件 | 含AC/DC电源、USB通讯线、传感器连接线、技术资料等 | 14 | 套
学生端专用配套实验仪器
1 | 小车动力学系统 | 1200mm铝合金力学轨道，低阻力动力小车两辆，1个滑轮，固定附件（固定光电门、位移传感器等）；轨道横向和纵向都有卡槽设计，可以根据实验需要来加装附件；1个轨道升降附件，根据实验需要调整所需高度。 | 14 | 套
2 | 电阻定律实验器 | 铜丝2根，铁铬丝2根，镍铁丝2根，标尺1根，短接片若干，配合电流、电压传感器使用，探究导体的电阻与长度、截面积的关系。 | 14 | 套
3 | 气体做功实验器 | 由专用底座、注射器和快速响应温度探头组成，研究气体压缩或膨胀时，温度的变化。 | 14 | 套
4 | 电动摩擦力实验器 | 由轨道、摩擦台底座、多种摩擦块、电机组成，与双向力传感器配合使用，可探究物体从静止到运动过程中力的变化过程。 | 14 | 套
5 | 焦耳定律实验器 | 由三个量热器组成，每个量热器内配置不同阻值电阻，可搭建出相同电流、不同电阻及相同电阻、不同电流的电路，与温度传感器配合使用，研究电流的热效应与电流、电阻的关系。 | 14 | 套
6 | 电磁铁实验器 | 由底座、不同匝数线圈、铁芯组成，与磁感应强度传感器配合使用，可探究不同匝数相同电流或同一匝数线圈不同电流时，线圈产生磁感强度大小。 | 14 | 套
7 | 环形线圈实验器 | Φ＝195mm，圈数大于150匝，高灵敏度、无源、塑壳封装、带屏蔽，与微电流传感器配合，可测得切割地磁场产生的感生电流，也可测得不同电器的电磁辐射强度。 | 14 | 套
8 | 热辐射实验器 | 底座1个，半导体制冷片1个。 | 14 | 套
9 | 串联电路的电流、电压规律学生板 | 胶木板一块；开关、电池盒、22Ω电位器各一个；小灯座2个；香蕉插座若干。 | 14 | 套
10 | 并联电路的电流、电压规律学生板 | 胶木板一块；开关、电池盒、22Ω电位器各一个；小灯座2个；香蕉插座若干。 | 14 | 套
11 | 玻璃导电实验器 | 底座1个，固定立柱1根，电池座1个，玻璃电极1个。 | 14 | 套
12 | 音频发生器 | 内置扬声器，可实现音频幅度可调，频率可调，可代替传统音叉，方便易用，可与音频传感器配套使用，完成声波检测实验。 | 14 | 套
13 | 低频信号发生器 | 可以实现方波，三角波，正弦波的转换，幅度0V±7V连续调节，频率1HZ-50HZ调节。 | 14 | 套