## Sheet1
高中化学数字化探究实验室配置方案
一、数字化化学实验室成套设备 56人 4人/组
序号 | 设备名称 | 型号规格及主要技术参数 | 数量 | 单位 | 备注
1 | 多媒体讲台 | 1、规格：2800×700×850mm 2、台面：采用12.7mm厚实芯理化板。四边加厚至25mm，倒圆边，经机械打磨，表面光滑平整，无缝隙，整体美观大方。具有耐强酸碱、防腐蚀、防静电、耐辐射、耐磨、抗污染、易清洁、耐冲击、耐高温、防水、防火等特点。台面颜色：学校自由选择。 3、柜身：按照多媒体讲台,设计了电脑主机、显示器等设备的摆放空间，同时设计了电源盒、网络接口、电脑专用插座.讲台左侧是投影仪橱,中间部分是讲课演示部分，并设抽屉式结构，抽屉装有教师演示安全电源及控制装置。台身主体背板及吊板采用16mm厚优质三聚氰胺防潮双贴面板，(基板为E1级环保板)；所有截面都采用进口自动封边机选用优质PVC封边，粘力强、密封性好、外形美观、经久耐用。组装接缝严密，连接牢固，无松动现象。 5、固定脚：采用ABS工程塑料模具成型制作而成，具有高度可调、耐磨、防潮、耐腐蚀等特点。 | 1 | 张
2 | 电源总控台 | 1、教师控制部分： ①教师演示台可以对学生实验电源进行分组控制； ②教师演示自用220V。 2、所有电器部分符合国家标准 | 1 | 个
3 | 教师计算机 | /I5-3470/4G DDRIII/500GB/512M独立显卡/集成声卡、百兆网卡/DVD光驱/硬盘保护/防水键盘光电鼠标/19寸液晶显示器/主板集成网络同传及保护系统功能 | 1 | 台
4 | 学生计算机 | /I3-3220/4G DDRIII/500GB集成显卡/集成声卡、百兆网卡/无光驱/硬盘保护/防水键盘光电鼠标/19寸液晶显示器/主板集成网络同传及保护系统功能 | 14 | 台
5 | 学生实验桌 | 1、规格：2400×1200×780mm（椭圆型） 2、台面：采用12.7mm厚实芯理化板。四边加厚至25mm，倒圆边，经机械打磨，表面光滑平整，无缝隙，整体美观大方。具有耐强酸碱、防腐蚀、防静电、耐辐射、耐磨、抗污染、易清洁、耐冲击、耐高温、防水、防火等特点。 3、框架：结构：铝木结构 采用符合国家标准的直径不小于50mm圆形铝合金管，管外件经细纹加工，美观、大方；型材表面经高压静电喷涂环氧树脂防护层，耐酸碱耐腐蚀处理，其保护层附着力经落物撞击测试合格。连接件采用ABS材料模具成型制作，组装接缝严密，连接牢固，无松动现象。带有2组存放电脑的主机位，及键盘抽。 4、柜身：柜身主体背板及吊板采用16mm厚优质三聚氰胺防潮双贴面板；所有截面都采用进口自动封边机选用优质PVC封边，粘力强、密封性好、外形美观、经久耐用。组装接缝严密，连接牢固，无松动现象。 7、固定脚：采用ABS工程塑料模具成型制作而成，具有高度可调、耐磨、防潮、耐腐蚀等特点。 | 7 | 张
6 | 学生实验凳 | 规格：350×250×450 mm 凳架：采用优质25×25 mm钢管，经酸洗磷化处理，表面通过环氧树脂静电喷涂，达到防酸碱及防锈之效果。 凳面：采用16mm三聚氰胺板， PP塑料注塑完全包边 | 56 | 张
7 | 教师椅 | *五轮转椅，气动调节 | 1 | 张
8 | 投影机 | ★亮度≥3200流明(ISO21118标准)；厂家中文官方网站可以查询到此品牌机型及亮度等数据. 物理分辨率：1024*768（宽幅比4：3）； ★液晶板尺寸≥3*0.63英寸TFT，对比度≥2000:1(ISO21118标准) ★投影距离 :≤50cm以内投射80英寸画面。 投影机必须需有RJ45网络接口和HDMI高清接口 其它功能： 1、断电保护功能，2、顶部换灯，3、具有三种以上防盗功能。要求提供针对本次项目授权液晶显示板 0.63英寸（16mm） 4:3 透过型液晶板（×3） 分辨率(像素数) 1,024×768(786,432彩色像素)光亮度※3300流明 ※ 对比度(通断比)※ 5000:1 (演示模式) ※镜头定焦镜头灯泡250W UHP声音输出16W梯形校正水平和垂直梯形校正 电源AC100-120V / AC220-240V 功耗360W 工作温度△ 0~40℃ | 1 | 台
9 | 电子白板 | 1、★书写技术：i-AIST红外线感应技术，投影机光线被遮挡不影响连续书写。 2、边框对角线尺寸：≥87英寸 4:3 3、分辨率：≥32767×32767 4、有效感应面积 ≥1716mm宽×1175mm高 5、★多人书写触控：支持六点触控，四人可以同时在电子白板上进行书写。 6、★面板快捷键：白板两侧各具备不少于15个快捷键，通过快捷键，可直接操作白板软件；在Windows界面下仅通过操作快捷键，即可实现PPT翻页功能，具备自定义快捷键，可以定义软件功能，方便使用 7、★边框面板：边框及面板采用金属材质设计，面板支持水性笔书写，可反复擦除。 8、★智能笔盒：可连接智能笔盒，提起不同颜色的笔即可书写不同颜色的笔迹，拿起橡皮即可直接擦写。 | 1 | 台 | 选配
10 | 交换机 | 24口10/100M自适应；网络互动软件，可实现教师端和学生端的互动交流 | 1 | 台
11 | 电气、网络布线 | 国标阻燃PVC线管，国标优质铜芯线，4平方、2.5平方，超五类线材，高品质PVC线管、底盒、水晶头等。 | 1 | 室
12 | 实验电源 | 1、可以接受教师安全电源控制台控制 2、 220V交流二三插座（国标） | 14 | 个
13 | 储物柜 | 1、规格：（1000×500×2000）mm。 2、材质：材质：主体板材（立板、横板、顶板）采用25mm厚优质三聚氰胺防潮双贴面板，(基板为E1级环保板)，其他板材采用16mm厚优质三聚氰胺防潮双贴面板，所有截面都采用进口自动封边机选用优质PVC封边，粘力强、密封性好、外形美观、经久耐用。组装接缝严密，连接牢固，无松动现象。 3、结构：上部玻璃门，中间为抽屉，下部木门，隔板采用10mm玻璃隔板（上下共3块）。 | 2 | 个
14 | 水槽柜 | 长方型1000×800×780台面采用12.7mm厚实芯理化板，四边加厚至25mm。桌身材质同学生桌。 | 4 | 张
15 | 化验水糟 | 1、规格：420×320×200mm 2、材质：5mm厚高密度黑色PP一体成型，具有耐弹性、耐酸碱、耐有机溶剂、耐热在无外力作用下加热至150°不变形。水槽用台下盆工艺 | 4 | 副
16 | 三联水嘴 | 铜芯喷塑三联化验水嘴、两低一高。 | 4 | 副
17 | 紧急洗眼器 | 符合教育部实验仪器相关标准要求 | 1 | 套
18 | 供排水系统 | 给水采用国标优质20mmPPR管，排水采用国标优质50mmPVC管。 | 1 | 室
19 | 仿静电地板 | 全钢仿静电活动地板，600mm×600mm×35mm 表层防火板，下层静电喷塑，中间填充发泡水泥，四周导静电嵌条镶边。 | 96 | 平方米 | 选配
20 | 室内布置 | 学科展板 | 1 | 室
二、化学实验室传感器配置表
教师端配置清单
1 | 触摸数据采集系统 | 1、专用图形数据采集器，具备10.1英寸屏幕（1280x800）5点P+G电容高清触摸屏、大容量锂电池供电、具备2G内存，可脱离电脑使用，用户可以在室外采集数据并进行实验。 2、自带存储32G固态硬盘（可扩充至64G），可存储多组实验数据；能对同一实验多次采样获得的数据进行实验结果分析，显示实验图形。 3、在采集器内进行坐标轴的变换，获得不同数据之间的关系曲线。 4、对实验结果可以进行线性、正弦、反比等拟合运算，并给出运算结果。 5、具备USB接口、wifi无线网络接口、可升级软件，以支持新开发的传感器或新增加的功能。 6、可自动识别传感器，即插即用。并具有扩展，同时采集不同数据。 | 1 | 只
2 | 采集器无线接收 | 采用无线方式，全数字通道，与数据采集器接插使用。在此种工作状态下，传感器应转化为与采集器的无线通讯状态. | 1 | 块
3 | 传感器通用无线发射模块 | 通过与各种传感器组合使之具备与采集器的无线通讯功能。BT自锁接头，支持热插拨连接，可充电电池供电. | 1 | 块
4 | 传感器通用数据显示模块 | 通过与各种传感器组合使之具备独立数据显示功能。2.8寸显示屏，支持热插拔连接，接入后自动识别传感器。可充电电池供电。该模块具备保存并导出实验数据的功能。 | 1 | 块
5 | 数据导入器 | 与计算机USB接口通讯，可将数据显示模块存贮的实验数据导入在计算机，通过专用软件进行分析与处理。 | 1 | 块
6 | 数据采集器 | 同时支持有线无线传感器；无线传输,无线最大采样速率20KHz，误码率低；自动识别传感器，支持热插拔；采用12位AD转换，采集精度高；兼容有线传感器，有线6个通道独立采集，支持数字信号；支持USB通讯接口；通讯速率高达1MBps，实时性好.(含有线接收器功能） | 1 | 只
7 | 软件(高中版) | 1、最高采样率支持20KHZ；2、开放式界面，支持更新升级；3、使用模板支持通用实验和专用实验，通用软件不能满足要求时可使用自制模板功能，自制模板符合灵活设定传感器的工作参数，以及传感器的组合并能进行脱机制作；4、支持手工编辑公式，通过编辑能计算出各类衍生变量；提供多种图形和数据组合表查看方式；5、提供数十种拟合、统计及面积计算；6、实验结果和图表能导出；7、实验记录图形均具有回放功能. | 1 | 套
8 | 微电压传感器 | 量程: -600mV~+600mV；分辩率：1 mV；用于测量微小电压值. (支持有线或无线方式和采集器通讯) | 1 | 只
9 | 微电流传感器 | 量程：±3μA；分辨率：0.01μA；用于测量微小电流值.(支持有线或无线方式和采集器通讯) | 1 | 只
10 | 浊度传感器 | 量程：0～400NTU；分辩率：0.1 NTU；测量液体的混浊程度 | 1 | 只
11 | 光照度传感器 | 量程：0～6000Lux～15000Lux；分辨率：1.5Lux；10Lux；用于测量光照度.(支持有线或无线方式和采集器通讯) | 1 | 只
12 | PH值传感器 | 量程：0～14；分辨率: 0.04；用于测量溶液的酸碱性(支持有线或无线方式和采集器通讯) | 1 | 只
13 | 温度传感器 | 量程：-50℃～200℃；分辨率：0.01℃；不锈钢探针，可测各种物体或溶液的温度. (支持有线或无线方式和采集器通讯) | 1 | 只
14 | 电导率传感器 | 量 程：低档：0～200μs/cm；中档：0～2000μs/cm；高档：0～20000μs/cm；分辨率：低档：0.2us/cm；中档：2us/cm；高档：20us/cm；精度：1%Fs；测量溶液的导电能力(支持有线或无线方式和采集器通讯) | 1 | 只
15 | 二氧化碳传感器 | 量程：0～150kppm；分辨率:50ppm；测量气体中的二氧化碳浓度 | 1 | 只
16 | 氧还原传感器 | 分辨率：1mv；量 程：±2000mv(支持有线或无线方式和采集器通讯) | 1 | 只
17 | 气态酒精传感器 | 量程：0mg/L~2mg/L；分辨率：1ug/L用于测量气态酒精含量(支持有线或无线方式和采集器通讯) | 1 | 只
18 | 二氧化硫传感器 | 量程：0 ppm～20ppm，分度0.01 ppm(支持有线或无线方式和采集器通讯) | 1 | 只
19 | 高温传感器 | 量程：0～1200℃；分辨率: 1℃；用于测量火焰等比较高的温度(支持有线或无线方式和采集器通讯) | 1 | 只
20 | 氧气传感器 | 量程： 0~30%；分辨率:0.01%；测量气体中的含氧量(支持有线或无线方式和采集器通讯) | 1 | 只
21 | 溶解氧传感器 | 量程： 0－15mg/L；分辨率:0.004 mg/L；测量溶液中含氧量(支持有线或无线方式和采集器通讯) | 1 | 只
22 | 溶解二氧化碳传感器 | 量程：4.4 ppm ～1800ppm，分度：0.5 ppm(支持有线或无线方式和采集器通讯) | 1 | 只
23 | 色度传感器 | 量程：透光率0～100%；分辨率:0.04%；三波长光源（R、G、B）测量 | 1 | 只
24 | 快速温度传感器 | 量程：-20℃~+130℃；分度：0.1℃；不锈钢探针，可测各种物体或溶液的温度；支持与采集器的有线通讯、无线通讯和独立数据显示三种工作方式；传感器连接线BT自锁接口具有方向性和自锁功能，可以防止传感器脱落保证数据传输稳定。 | 1 | 只
25 | CO传感器 | 测量范围:0- 500ppm;分辨率:1 ppm;响应时间(T90):<35seconds;重复性:<4% | 1 | 只
26 | 中和滴定实验装置 | 由固定支架、光电门、液体滴数控制器、传感器等构成，配合电磁搅拌器、专用软件可实时检测溶液的PH浓度，并可描绘出中和反应中PH变化的整个过程曲线。 | 1 | 套
27 | 磁力搅拌器 | 搅拌能力大于1000ml（水），转速采用电子无级调速，可实现连续可调。 | 1 | 套
28 | 水质自动监控装置 | 由箱体，控制器等部件构成，配合传感器可用于检测环境中液体的PH值、电导率、温度及溶解氧。该装置安装便捷，使用方便，能实现自动检测、报警及断电控制。并支持有线和无线数据同步传输。 | 1 | 套
29 | 自动控制执行器 | 可与计算机USB口通讯，有声音、光、风扇三种执行方式，可提供电源输出。 | 1 | 只
30 | 稀释池 | 倒置三角烧杯结构，上端开口，底端封闭，配匀速滴管。用于稀释倍数较大，且对初始溶解有一定量要求的化学实验。 | 1 | 只
31 | 袖珍生化密封实验器 | 与二气化碳传感器组合使用，研究植物叶片光合作用与呼吸作用时，二氧化碳含量的变化。 | 1 | 只
32 | 多功能数字化支架 | 由底座、管式支架、采集器卡套、系列传感器卡套组成，可实现采集器与传感器有序接插，传感器合理放置；具有保护传感器不受损坏、提高空间利用率和实验效率功能。 | 1 | 套
33 | 专用充电器及备件 | 充电器规格：输入AC 220V/50～60Hz；输出2×3.6V/250mA。配备用可充电锂电池2节，规格7#、3.6V/600 mAh | 1 | 套
34 | 铝合金储藏箱 | 400*300*140 mm | 1 | 只
35 | 附件 | 含AC/DC电源、USB通讯线、传感器连接线、技术资料等 | 1 | 套
学生端配置清单
1 | 数据采集器 | 同时支持有线无线传感器；无线传输,无线最大采样速率20KHz，误码率低；自动识别传感器，支持热插拔；采用12位AD转换，采集精度高；兼容有线传感器，有线6个通道独立采集，支持数字信号；支持USB通讯接口；通讯速率高达1MBps，实时性好.(含有线接收器功能） | 14 | 只
2 | 软件(高中版) | 1、最高采样率支持20KHZ；2、开放式界面，支持更新升级；3、使用模板支持通用实验和专用实验，通用软件不能满足要求时可使用自制模板功能，自制模板符合灵活设定传感器的工作参数，以及传感器的组合并能进行脱机制作；4、支持手工编辑公式，通过编辑能计算出各类衍生变量；提供多种图形和数据组合表查看方式；5、提供数十种拟合、统计及面积计算；6、实验结果和图表能导出；7、实验记录图形均具有回放功能. | 14 | 套
3 | 微电流传感器 | 量程：±3μA；分辨率：0.01μA；用于测量微小电流值.(支持有线或无线方式和采集器通讯) | 14 | 只
4 | 浊度传感器 | 量程：0～400NTU；分辩率：0.1 NTU；测量液体的混浊程度 | 14 | 只
5 | 光照度传感器 | 量程：0～6000Lux～15000Lux；分辨率：1.5Lux；10Lux；用于测量光照度.(支持有线或无线方式和采集器通讯) | 14 | 只
6 | PH值传感器 | 量程：0～14；分辨率: 0.04；用于测量溶液的酸碱性(支持有线或无线方式和采集器通讯) | 14 | 只
7 | 温度传感器 | 量程：-50℃～200℃；分辨率：0.01℃；不锈钢探针，可测各种物体或溶液的温度. (支持有线或无线方式和采集器通讯) | 14 | 只
8 | 电导率传感器 | 量 程：低档：0～200μs/cm；中档：0～2000μs/cm；高档：0～20000μs/cm；分辨率：低档：0.2us/cm；中档：2us/cm；高档：20us/cm；精度：1%Fs；测量溶液的导电能力(支持有线或无线方式和采集器通讯) | 14 | 只
9 | 气态酒精传感器 | 量程：0mg/L~2mg/L；分辨率：1ug/L用于测量气态酒精含量(支持有线或无线方式和采集器通讯) | 14 | 只
10 | 氧气传感器 | 量程： 0~30%；分辨率:0.01%；测量气体中的含氧量(支持有线或无线方式和采集器通讯) | 14 | 只
11 | 二氧化碳传感器 | 量程：0～150kppm；分辨率:50ppm；测量气体中的二氧化碳浓度 | 14 | 只
12 | 溶解氧传感器 | 量程： 0－15mg/L；分辨率:0.004 mg/L；测量溶液中含氧量(支持有线或无线方式和采集器通讯) | 14 | 只
13 | 色度传感器 | 量程：透光率0～100%；分辨率:0.04%；三波长光源（R、G、B）测量 | 14 | 只
14 | 中和滴定实验装置 | 由固定支架、光电门、液体滴数控制器、传感器等构成，配合电磁搅拌器、专用软件可实时检测溶液的PH浓度，并可描绘出中和反应中PH变化的整个过程曲线。 | 14 | 套
15 | 磁力搅拌器 | 搅拌能力大于1000ml（水），转速采用电子无级调速，可实现连续可调。 | 14 | 套
16 | 水质自动监控装置 | 由箱体，控制器等部件构成，配合传感器可用于检测环境中液体的PH值、电导率、温度及溶解氧。该装置安装便捷，使用方便，能实现自动检测、报警及断电控制。并支持有线和无线数据同步传输。 | 14 | 套
17 | 自动控制执行器 | 可与计算机USB口通讯，有声音、光、风扇三种执行方式，可提供电源输出。 | 14 | 只
18 | 稀释池 | 倒置三角烧杯结构，上端开口，底端封闭，配匀速滴管。用于稀释倍数较大，且对初始溶解有一定量要求的化学实验。 | 14 | 只
19 | 袖珍生化密封实验器 | 与二气化碳传感器组合使用，研究植物叶片光合作用与呼吸作用时，二氧化碳含量的变化。 | 14 | 套
20 | 多功能数字化支架 | 由底座、管式支架、采集器卡套、系列传感器卡套组成，可实现采集器与传感器有序接插，传感器合理放置；具有保护传感器不受损坏、提高空间利用率和实验效率功能。 | 14 | 套
21 | 铝合金储藏箱 | 400*300*140 mm | 14 | 只
22 | 附件 | 含AC/DC电源、USB通讯线、传感器连接线、技术资料等 | 14 | 套