## Sheet1
高中物理数字化探究实验室项目方案
一、数字化物理实验室成套设备 56人 4人/组
序号 | 设备名称 | 型号规格及主要技术参数 | 数量 | 单位 | 备注
1 | 教师多媒体讲台 | 1、规格：2800×700×850mm 2、台面：采用12.7mm厚实芯理化板。四边加厚至25mm，倒圆边，经机械打磨，表面光滑平整，无缝隙，整体美观大方。具有耐强酸碱、防腐蚀、防静电、耐辐射、耐磨、抗污染、易清洁、耐冲击、耐高温、防水、防火等特点。台面颜色：学校自由选择。 3、柜身：按照多媒体讲台,设计了电脑主机、显示器等设备的摆放空间，同时设计了电源盒、网络接口、电脑专用插座.讲台左侧是投影仪橱,中间部分是讲课演示部分，并设抽屉式结构，抽屉装有教师演示安全电源及控制装置。台身主体背板及吊板采用16mm厚优质三聚氰胺防潮双贴面板，(基板为E1级环保板)；所有截面都采用进口自动封边机选用优质PVC封边，粘力强、密封性好、外形美观、经久耐用。组装接缝严密，连接牢固，无松动现象。 5、固定脚：采用ABS工程塑料模具成型制作而成，具有高度可调、耐磨、防潮、耐腐蚀等特点。 | 1 | 张
2 | 电源总控台 | 1、教师控制部分： ①教师演示台可以对学生实验电源进行分组控制； ②教师演示自用220V。 2、所有电器部分符合国家标准 | 1 | 个
3 | 教师计算机 | /I5-3470/4G DDRIII/500GB/512M独立显卡/集成声卡、百兆网卡/DVD光驱/硬盘保护/防水键盘光电鼠标/19寸液晶显示器/主板集成网络同传及保护系统功能 | 1 | 台
4 | 学生计算机 | /I3-3220/4G DDRIII/500GB集成显卡/集成声卡、百兆网卡/无光驱/硬盘保护/防水键盘光电鼠标/19寸液晶显示器/主板集成网络同传及保护系统功能 | 14 | 台
5 | 学生实验桌 | 1、规格：2400×600×780mm（椭圆型） 2、台面：采用12.7mm厚实芯理化板。四边加厚至25mm，倒圆边，经机械打磨，表面光滑平整，无缝隙，整体美观大方。具有耐强酸碱、防腐蚀、防静电、耐辐射、耐磨、抗污染、易清洁、耐冲击、耐高温、防水、防火等特点。 3、框架：结构：铝木结构 采用符合国家标准的直径不小于50mm圆形铝合金管，管外件经细纹加工，美观、大方；型材表面经高压静电喷涂环氧树脂防护层，耐酸碱耐腐蚀处理，其保护层附着力经落物撞击测试合格。连接件采用ABS材料模具成型制作，组装接缝严密，连接牢固，无松动现象。带有2组存放电脑的主机位，及键盘抽。 4、柜身：柜身主体背板及吊板采用16mm厚优质三聚氰胺防潮双贴面板；所有截面都采用进口自动封边机选用优质PVC封边，粘力强、密封性好、外形美观、经久耐用。组装接缝严密，连接牢固，无松动现象。 7、固定脚：采用ABS工程塑料模具成型制作而成，具有高度可调、耐磨、防潮、耐腐蚀等特点。 | 14 | 张
6 | 学生实验凳 | 规格：350×250×450 mm 凳架：采用优质25×25 mm钢管，经酸洗磷化处理，表面通过环氧树脂静电喷涂，达到防酸碱及防锈之效果。 凳面：采用16mm三聚氰胺板， PP塑料注塑完全包边 | 56 | 张
7 | 教师椅 | *五轮转椅，气动调节 | 1 | 张
8 | 投影机 | ★亮度≥3200流明(ISO21118标准)；厂家中文官方网站可以查询到此品牌机型及亮度等数据. 物理分辨率：1024*768（宽幅比4：3）； ★液晶板尺寸≥3*0.63英寸TFT，对比度≥2000:1(ISO21118标准) ★投影距离 :≤50cm以内投射80英寸画面。 投影机必须需有RJ45网络接口和HDMI高清接口 其它功能： 1、断电保护功能，2、顶部换灯，3、具有三种以上防盗功能。要求提供针对本次项目授权液晶显示板 0.63英寸（16mm） 4:3 透过型液晶板（×3） 分辨率(像素数) 1,024×768(786,432彩色像素)光亮度※3300流明 ※ 对比度(通断比)※ 5000:1 (演示模式) ※镜头定焦镜头灯泡250W UHP声音输出16W梯形校正水平和垂直梯形校正 电源AC100-120V / AC220-240V 功耗360W 工作温度△ 0~40℃ | 1 | 台
9 | 电子白板 | 1、★书写技术：i-AIST红外线感应技术，投影机光线被遮挡不影响连续书写。 2、边框对角线尺寸：≥87英寸 4:3 3、分辨率：≥32767×32767 4、有效感应面积 ≥1716mm宽×1175mm高 5、★多人书写触控：支持六点触控，四人可以同时在电子白板上进行书写。 6、★面板快捷键：白板两侧各具备不少于15个快捷键，通过快捷键，可直接操作白板软件；在Windows界面下仅通过操作快捷键，即可实现PPT翻页功能，具备自定义快捷键，可以定义软件功能，方便使用 7、★边框面板：边框及面板采用金属材质设计，面板支持水性笔书写，可反复擦除。 8、★智能笔盒：可连接智能笔盒，提起不同颜色的笔即可书写不同颜色的笔迹，拿起橡皮即可直接擦写。 | 1 | 台 | 选配
10 | 交换机 | 24口10/100M自适应；网络互动软件，可实现教师端和学生端的互动交流 | 1 | 台
11 | 电气、网络布线 | 国标阻燃PVC线管，国标优质铜芯线，4平方、2.5平方，超五类线材，高品质PVC线管、底盒、水晶头等。 | 1 | 室
12 | 实验电源 | 1、可以接受教师安全电源控制台控制 2、 220V交流二三插座（国标） | 14 | 个
13 | 储物柜 | 1、规格：（1000×500×2000）mm。 2、材质：材质：主体板材（立板、横板、顶板）采用25mm厚优质三聚氰胺防潮双贴面板，(基板为E1级环保板)，其他板材采用16mm厚优质三聚氰胺防潮双贴面板，所有截面都采用进口自动封边机选用优质PVC封边，粘力强、密封性好、外形美观、经久耐用。组装接缝严密，连接牢固，无松动现象。 3、结构：上部玻璃门，中间为抽屉，下部木门，隔板采用10mm玻璃隔板（上下共3块）。 | 4 | 个
14 | 网络教学软件 | 极域教育标准版电子教室教学软件，可方便管理学生端电脑 | 1 | 套
15 | 仿静电地板 | 全钢仿静电活动地板，600mm×600mm×35mm 表层防火板，下层静电喷塑，中间填充发泡水泥，四周导静电嵌条镶边。 | 96 | 平方米 | 选配
16 | 室内布置 | 学科展板 | 1 | 室
二、物理实验室传感器配置清单
教师端专用传感器
1 | 触摸数据采集系统 | 1、专用图形数据采集器，具备10.1英寸屏幕（1280x800）5点P+G电容高清触摸屏、大容量锂电池供电、具备2G内存，可脱离电脑使用，用户可以在室外采集数据并进行实验。 2、自带存储32G固态硬盘（可扩充至64G），可存储多组实验数据；能对同一实验多次采样获得的数据进行实验结果分析，显示实验图形。 3、在采集器内进行坐标轴的变换，获得不同数据之间的关系曲线。 4、对实验结果可以进行线性、正弦、反比等拟合运算，并给出运算结果。 5、具备USB接口、wifi无线网络接口、可升级软件，以支持新开发的传感器或新增加的功能。 6、可自动识别传感器，即插即用。并具有扩展，同时采集不同数据。 | 1 | 只
2 | 采集器无线接收 | 采用无线方式，全数字通道，与数据采集器接插使用。在此种工作状态下，传感器应转化为与采集器的无线通讯状态. | 1 | 块
3 | 传感器通用无线发射模块 | 通过与各种传感器组合使之具备与采集器的无线通讯功能。BT自锁接头，支持热插拨连接，可充电电池供电. | 1 | 块
4 | 传感器通用数据显示模块 | 通过与各种传感器组合使之具备独立数据显示功能。2.8寸显示屏，支持热插拔连接，接入后自动识别传感器。可充电电池供电。该模块具备保存并导出实验数据的功能。 | 1 | 块
5 | 数据导入器 | 与计算机USB接口通讯，可将数据显示模块存贮的实验数据导入在计算机，通过专用软件进行分析与处理。 | 1 | 块
6 | 软件(高中版) | 1、最高采样率支持20KHZ；2、开放式界面，支持更新升级；3、使用模板支持通用实验和专用实验，通用软件不能满足要求时可使用自制模板功能，自制模板符合灵活设定传感器的工作参数，以及传感器的组合并能进行脱机制作；4、支持手工编辑公式，通过编辑能计算出各类衍生变量；提供多种图形和数据组合表查看方式；5、提供数十种拟合、统计及面积计算；6、实验结果和图表能导出；7、实验记录图形均具有回放功能. | 1 | 套
7 | 数据采集器 | 同时支持有线无线传感器；无线传输,无线最大采样速率20KHz，误码率低；自动识别传感器，支持热插拔；采用12位AD转换，采集精度高；兼容有线传感器，有线6个通道独立采集，支持数字信号；支持USB通讯接口；通讯速率高达1MBps，实时性好.(含有线接收器功能） | 1 | 只
8 | 多档电压传感器 | 量 程：低档：-0.3V～+0.3V 中档：-3V～3V；高档：-20V～20V；分辨率：低档：1mV；Z中档：3mV;高档：10mV；多量程，适用于各种量程范围(支持有线或无线方式和采集器通讯) | 1 | 只
9 | 多档电流传感器 | 量 程：低档：-0.02A～0.02A；中档：-0.2A～0.2A；高档：-2A～2A；分辨率：低档：0.1mA；中档： 1mA；高档：10mA;多量程，适用于各种量程范围.(支持有线或无线方式和采集器通讯) | 1 | 只
10 | 光电门传感器 | 量程：1000S；分辨率:1us；用于测量各种挡光片的挡光时间.(支持有线或无线方式和采集器通讯) | 1 | 对
11 | 磁感应传感器 | 量 程: 低档：-0.32mT ～+0.32mT;高档：-64mT ～ +64mT；分辨率: 低档：0.2μT ；高档：0.04mT；(支持有线或无线方式和采集器通讯) | 1 | 只
12 | ★单体位移传感器 | 量程：0.1～4m；分辨率：0.01m； 0.005m内盲区，测量位移使用方便. (支持有线或无线方式和采集器通讯) | 1 | 只
13 | 分体位移传感器 | 由发射器和接收器构成。发射器由电池供电，易与现有实验装置（运动小车、弹簧振子等）组合；接收器与采集器连接；量程：0.01～2m；分辨率：0.001m；0.005m内为盲区，有利于短距离测距(支持有线和采集器通讯) | 1 | 对
14 | 双向力传感器 | 量程：-20N~+20N； 分辨率:0.01；特别适用于运动实验(支持有线或无线方式和采集器通讯) | 1 | 对
15 | 声波传感器 | 量程：20～20KHz；分辨率:5Hz；能测量声音的波形，研究声音的频率、周期、振幅等特征(支持有线或无线方式和采集器通讯) | 1 | 只
16 | 光照度传感器 | 量程：0～6000Lux～15000Lux；分辨率：1.5Lux；10Lux；用于测量光照度.(支持有线或无线方式和采集器通讯) | 1 | 只
17 | 气体压强传感器 | 量程：0kPa~700kpa；分辨率: 1kpa；可用于直接测量气体的绝对压强；配件：60ml注射器。用于测量绝对压强。(支持有线或无线方式和采集器通讯) | 1 | 只
18 | 温度传感器 | 量程：-50℃～200℃；分辨率：0.01℃；不锈钢探针，可测各种物体或溶液的温度. (支持有线或无线方式和采集器通讯) | 1 | 只
19 | 加速度传感器 | 量程:量范围-30m/s2~+30m/s2；分辨率: 0.1m/s^2；无线传输，特别适用于运动实验.(支持有线或无线方式和采集器通讯) | 1 | 只
20 | 旋转运动传感器 | 量程：≥每秒30转；分辨率：≤0.09度 | 1 | 只
21 | 核辐射传感器(盖革计数器) | 量程: 0～40000Bq；分辨率:1Bq ； 精度：1%Fs；用于测量β、γ粒子脉冲数.(支持有线或无线方式和采集器通讯)含配套教学放射源，★并提供通过省级环境辐射安全监测站检测报告 | 1 | 只
22 | 二维运动传感器 | 可充电电池供电，量程：0mm ~2000mm，分度：1mm，配专用充电器1只，备用锂电池1节，与计算机USB接口通讯，接收发射器信号并传输到计算机，采集频率50Hz | 1 | 对
23 | 光强分布传感器 | 量程：受光点阵长度大于6cm ；分辨率：16dot/mm；用于测量平面内的相对光照度分布 | 1 | 只
24 | 微电流传感器 | 量程：±3μA；分辨率：0.01μA；用于测量微小电流值.(支持有线或无线方式和采集器通讯) | 1 | 只
25 | 温度压强一体式传感器 | 量 程：0-50kpa 分辨率：0.05KPA；0-70℃ 分辨率：0.1℃；温度值、压强值使用一个传感器即可测量(支持有线或无线方式和采集器通讯) | 1 | 只
26 | 微电压传感器 | 量程: -600mV~+600mV；分辩率：1 mV；用于测量微小电压值. (支持有线或无线方式和采集器通讯) | 1 | 只
27 | 常开常闭传感器 | 与其它传感器配合，通过软件设置阈值，触发自动控制开关的闭合或断开，完成与之连接的执行器启动或停止具有开关功能(支持有线或无线方式和采集器通讯) | 1 | 对
28 | ★智能数字化打点计时传感器 | 与单体位移传感器连接使用并与软件操作端无线通讯。打点无阻力，可在电脑上实时记录物体的运动过程并进行数据分析，并可同时在纸带上进行传统式记录，供学生分析。打点周期：0.02 S;误差：< 0.1% ；打点接触时间：无；打点工作阻力：无；打点清晰：无漏点；使用电源：DC5V；工作环境：温度：-10～40℃，相对湿度：≤85%。 | 1 | 只
29 | ★智能数字化打点计时传感器专用位移传感器 | 量程：0.1～4m；分辨率：0.01m； 0.005m内盲区，测量位移使用方便. (支持有线或无线方式和采集器通讯) | 1 | 只
30 | ★电磁辐射传感器 | 量程:(CW>50MHz)： 38mV/m to 17.7V/m ；动态范围: 75dB;频率响应：±2.4dB (50MHz-1.9GHz)、±1.0dB (1.9GHz-3.5GHz) | 1 | 套
31 | 静电传感器 | 量程：0～1000C;灵敏度：0.5C(支持有线或无线方式和采集器通讯) | 1 | 只
32 | 电子罗盘传感器 | 量程：0°~359°；灵敏度：1°(支持有线或无线方式和采集器通讯) | 1 | 只
33 | 专用充电器及备件 | 充电器规格：输入AC 220V/50～60Hz；输出2×3.6V/250mA。配备用可充电锂电池2节，规格7#、3.6V/600 mAh | 1 | 套
34 | 铝合金储藏箱 | 400*300*140 mm | 1 | 只
35 | 附件 | 含AC/DC电源、USB通讯线、传感器连接线、技术资料等 | 1 | 套
教师端专用配套实验仪器
1 | 向心力实验器 | 主梁架一个，底座一个，旋转螺栓，垂直连杆，水平连杆，砝码2个，挡光杆一根，固定栓（圆头螺丝1个）。 | 1 | 套
2 | ★无线向心力实验器 | 由底座、旋臂（内置传感器及无线发射电路）、挡光臂、托架、砝码、连接装置、紧固件、无线接收器构成。旋臂可在水平、倾向、垂直平面内自由旋转。无线接收器与计算机USB接口通讯，无需另配数据采集器与传感器。 | 1 | 套
3 | 小车动力学系统 | 1200mm铝合金力学轨道，低阻力动力小车两辆，1个滑轮，固定附件（固定光电门、位移传感器等）；轨道横向和纵向都有卡槽设计，可以根据实验需要来加装附件；1个轨道升降附件，根据实验需要调整所需高度。 | 1 | 套
4 | 数码轨道动力学系统 | 由无线采集发射器、无线接收器、轨道、小车及轨道附件组成，无线采集发射器内置在小车中，使用可充电锂电池供电；无线接收器与计算机USB口通讯，无需外接电源；量程：0cm~120cm，分辨率：1mm，精度≤2mm；发射器与接收器采用无线蓝牙技术，有效通讯距离空旷地带10m。 | 1 | 套
5 | 二维运动的合成与分解实验器 | 由铁架台、电机牵引系统、沟槽、横臂等组成，配套二维运动发射器、二维运动接收器使用，可在二维平面内描绘运动物体的轨迹，研究运动的合成与分解规律。 | 1 | 套
6 | 二维离心轨道实验器 | 由底座、离心轨道、离心轨道固定装置、发射器固定与释放装置、收纳器等组成，配套二维运动发射器、二维运动接收器使用，可通过专用软件描绘物体从静止开始运动到离开竖直平面后的运动轨迹。 | 1 | 套
7 | 智能机械能守恒实验器 | 该实验器通过内置传感器可同时测量重物在一次下落过程中六种不同高度对应的势能和动能，并计算出机械能，该装置可直接与计算机通讯。 | 1 | 套
8 | 力的合成与分解实验器 | 底座、立杆、Φ108角度圆盘，两力臂长195mm、多向转接头、200g钩码、方形透明重物、合成运动用探头、线等组成。 | 1 | 套
9 | 气体做功实验器 | 由专用底座、注射器和快速响应温度探头组成，研究气体压缩或膨胀时，温度的变化。 | 1 | 套
10 | 电动摩擦力实验器 | 由轨道、摩擦台底座、多种摩擦块、电机组成，与双向力传感器配合使用，可探究物体从静止到运动过程中力的变化过程。 | 1 | 套
11 | 二力平衡实验器 | 由铁架台、由匀速运动升降装置、十字转接器、横杆等组成，与力传感器配合使用，测量物体运动过程中力的变化情况，可扩展为同时测量物体运动速度功能，供电电源为两节5号电池，配合光电门传感器，可准确测量出物体在匀速运动状态下受力状况，从而研究二力平衡条件。 | 1 | 套
12 | 浮力定律实验器 | 铁架台一个，升降台一个，溢水桶一只，带刻度的圆桶一个，带刻度的圆柱体一个（重物），与双向力传感器配合使用。 | 1 | 套
13 | 金属温差电流实验器 | 底座1个，固定立柱1根，定制双向热电偶。 | 1 | 套
14 | 安培力实验器 | 由底座，矩形线圈，磁铁组，固定装置等组成，与双向力传感器配套使用，可探究安培力与电流、切割磁感线长度、线圈匝数、磁场与线圈角度之间的关系。 | 1 | 套
15 | 平抛运动实验器 | 由座架、立杆、弓型滑道、光电门支架、内置式接触传感器、小球、标尺等组成。与光电门传感器配合，可测量平抛运动小球的初速度、运行时间与水平距离。 | 1 | 套
16 | 环形线圈实验器 | Φ＝195mm，圈数大于150匝，高灵敏度、无源、塑壳封装、带屏蔽，与微电流传感器配合，可测得切割地磁场产生的感生电流，也可测得不同电器的电磁辐射强度。 | 1 | 套
17 | 机械能守恒实验器 | 带刻度塑料主板一块，副板一块，光电门传感器固定臂一个，磁铁夹固定臂（含磁铁夹），摆锤一个，定位档，测平器一个，摆锤线固定栓一个，蝶形螺栓一个，通用螺栓、摆线等。 | 1 | 套
18 | 斜面上力的分解实验器 | 内置传感器。由座架、可调斜面和内置式力传感器、圆形重物构成。不需另配传感器 | 1 | 套
19 | 热辐射实验器 | 底座1个，半导体制冷片1个。 | 1 | 套
20 | 查理定律实验器 | 由物理支架、立杆、多向转接器、专用试管、内置快速温度传感器，配合微气压传感器，可探究温度与压强的规律。 | 1 | 套
21 | 远红外加热器 | 1、交流220V供电；远红外辐射加热炉芯，便于对加热体均匀加热。 2、可完成查理定律、晶体熔解和凝固、比热容等高精度热学定量实验。 | 1 | 只
22 | 模型发电机 | 底座一个（含转轴一个、嵌有方形线圈一个），条形磁铁一根。 | 1 | 套
23 | 楞次定律实验器 | 底座一个，带有铜环的有机玻璃方形立柱一根。 | 1 | 套
24 | 模块组合逻辑电路 | 与、或、非3种门电路，光敏、热敏等8种开关，输出声、光、电动机，三种形式，积木方式。 | 1 | 套
25 | 电阻定律实验器 | 铜丝2根，铁铬丝2根，镍铁丝2根，标尺1根，短接片若干，配合电流、电压传感器使用，探究导体的电阻与长度、截面积的关系。 | 1 | 套
26 | 通电螺线管 | 底座1个，内径Φ35mm、外径Φ67mm、高82mm的圆柱体，外绕漆包线若干匝，在螺线管内部产生匀强磁场。 | 1 | 套
27 | 二维平抛运动实验器 | 有支架、底座、缓冲收纳装置组成，配合二维运动传感器使用，描绘平抛运动过程中运动物体在平面内的轨迹，验证平抛运动规律。 | 1 | 套
28 | 二维单摆实验器 | 由接收器固定装置、单摆线、固定螺丝等组成，配合二维运动接收器、发射器使用，可在二维平面内描绘单摆运动轨迹，测量单摆周期并分析计算重力加速度值。 | 1 | 套
29 | 法拉第电磁感应实验器I | 由底座、活动线圈、磁铁组成，通过内置传感器测量数据，直接与计算机USB口通讯；可完成在磁感强度不变的条件下，动生电动势与运动速度的关系实验。 | 1 | 套
30 | 法拉第电磁感应实验器II | 由底座、原副线圈，通过内置传感器测量数据，直接与计算机USB口通讯；可完成在磁感强度变化的条件下，感生电动势与电流变化率的关系实验。 | 1 | 套
31 | 智能电源 | 分为手动模式和智能模式输出。手动模式输出：可实现直流交流转换输出，直流输出：0V~18V连续可调；交流输出：0V~7V/50Hz；交直流电压独立幅值调节。智能模式输出：可分别调节单周期的梯形波、单周期三角波及多周期三角波三种模式输出，波形上升与下降斜率分别可调。是法拉第电磁感应定律实验器Ⅱ的必备模块，二者组合使用，可完成研究磁通量的变化率与感生电动势的关系实验 | 1 | 套
32 | 光学附件 | 由激光光源、托架、单缝、双缝、偏振片组成，安装在铁架台上，与相对光照度分布传感器配合使用，用于测量光的单缝衍射、双缝干涉分布图像。 | 1 | 套
33 | 流体压强实验器 | 由气泵、三节不同粗细的套管、外接联通软管和支架组成，配合三只相对压强传感器使用，可清晰显示气流的不同流速对应的气体压强差异，可用于伯努利定律的演示和实验探究。 | 1 | 套
34 | 电磁波传播实验器 | 发射模块内置电磁波发生器，可发射由频率为200Hz的载波与信号波调制而成的电磁波，外接天线，可调制并发射正弦波、方波和三角波，信号波的频率在2~20Hz范围内可调。由2节5号电池供电接收模块可接插电压传感器，通过电脑观察接收到的特定电磁波波形。由2节5号电池供电 | 1 | 套
35 | 智能力盘实验器 | 测量范围：±20N/±180°，分辨率：0.01N/0.1°。 由力/倾角传感器、支架、力盘等组成。该实验器通过力/倾角传感器同时测量共点力的大小及共点力的角度数据，改变分力倾角或合力大小，通过专用软件可实时描绘出力的图示的动态变化并根据平行四边形法则计算出合力的大小。 | 1 | 套
学生端专用传感器
1 | 软件(高中版) | 1、最高采样率支持20KHZ；2、开放式界面，支持更新升级；3、使用模板支持通用实验和专用实验，通用软件不能满足要求时可使用自制模板功能，自制模板符合灵活设定传感器的工作参数，以及传感器的组合并能进行脱机制作；4、支持手工编辑公式，通过编辑能计算出各类衍生变量；提供多种图形和数据组合表查看方式；5、提供数十种拟合、统计及面积计算；6、实验结果和图表能导出；7、实验记录图形均具有回放功能. | 14 | 套
2 | 数据采集器 | 同时支持有线无线传感器；无线传输,无线最大采样速率20KHz，误码率低；自动识别传感器，支持热插拔；采用12位AD转换，采集精度高；兼容有线传感器，有线6个通道独立采集，支持数字信号；支持USB通讯接口；通讯速率高达1MBps，实时性好.(含有线接收器功能） | 14 | 只
3 | 多档电压传感器 | 量 程：低档：-0.3V～+0.3V 中档：-3V～3V；高档：-20V～20V；分辨率：低档：1mV；Z中档：3mV;高档：10mV；多量程，适用于各种量程范围(支持有线或无线方式和采集器通讯) | 14 | 只
4 | 多档电流传感器 | 量 程：低档：-0.02A～0.02A；中档：-0.2A～0.2A；高档：-2A～2A；分辨率：低档：0.1mA；中档： 1mA；高档：10mA;多量程，适用于各种量程范围.(支持有线或无线方式和采集器通讯) | 14 | 只
5 | 光电门传感器 | 量程：1000S；分辨率:1us；用于测量各种挡光片的挡光时间.(支持有线或无线方式和采集器通讯) | 14 | 对
6 | 磁感应传感器 | 量 程: 低档：-0.32mT ～+0.32mT;高档：-64mT ～ +64mT；分辨率: 低档：0.2μT ；高档：0.04mT；(支持有线或无线方式和采集器通讯) | 14 | 只
7 | 单体位移传感器 | 量程：0.1～4m；分辨率：0.01m； 0.005m内盲区，测量位移使用方便. (支持有线或无线方式和采集器通讯) | 14 | 只
8 | 双向力传感器 | 量程：-20N~+20N； 分辨率:0.01；特别适用于运动实验(支持有线或无线方式和采集器通讯) | 14 | 对
9 | 声波传感器 | 量程：20～20KHz；分辨率:5Hz；能测量声音的波形，研究声音的频率、周期、振幅等特征(支持有线或无线方式和采集器通讯) | 14 | 只
10 | 光照度传感器 | 量程：0～6000Lux～15000Lux；分辨率：1.5Lux；10Lux；用于测量光照度.(支持有线或无线方式和采集器通讯) | 14 | 只
11 | 气体压强传感器 | 量程：0kPa~700kpa；分辨率: 1kpa；可用于直接测量气体的绝对压强；配件：60ml注射器。用于测量绝对压强。(支持有线或无线方式和采集器通讯) | 14 | 只
12 | 温度传感器 | 量程：-50℃～200℃；分辨率：0.01℃；不锈钢探针，可测各种物体或溶液的温度. (支持有线或无线方式和采集器通讯) | 14 | 只
13 | 核辐射传感器(盖革计数器) | 量程: 0～40000Bq；分辨率:1Bq ； 精度：1%Fs；用于测量β、γ粒子脉冲数.(支持有线或无线方式和采集器通讯)含配套教学放射源，★并提供通过省级环境辐射安全监测站检测报告 | 14 | 只
14 | 光强分布传感器 | 量程：受光点阵长度大于6cm ；分辨率：16dot/mm；用于测量平面内的相对光照度分布 | 14 | 只
15 | 微电流传感器 | 量程：±3μA；分辨率：0.01μA；用于测量微小电流值.(支持有线或无线方式和采集器通讯) | 14 | 只
16 | 静电传感器 | 量程：0～1000C;灵敏度：0.5C(支持有线或无线方式和采集器通讯) | 14 | 只
17 | 常开常闭传感器 | 与其它传感器配合，通过软件设置阈值，触发自动控制开关的闭合或断开，完成与之连接的执行器启动或停止具有开关功能(支持有线或无线方式和采集器通讯) | 14 | 只
18 | 铝合金储藏箱 | 400*300*140 mm | 14 | 只
19 | 附件 | 含AC/DC电源、USB通讯线、传感器连接线、技术资料等 | 14 | 套
学生端配套实验附件
1 | 向心力实验器 | 主梁架一个，底座一个，旋转螺栓，垂直连杆，水平连杆，砝码2个，挡光杆一根，固定栓（圆头螺丝1个）。 | 14 | 套
2 | 小车动力学系统 | 1200mm铝合金力学轨道，低阻力动力小车两辆，1个滑轮，固定附件（固定光电门、位移传感器等）；轨道横向和纵向都有卡槽设计，可以根据实验需要来加装附件；1个轨道升降附件，根据实验需要调整所需高度。 | 14 | 套
3 | 力的合成与分解实验器 | 底座、立杆、Φ108角度圆盘，两力臂长195mm、多向转接头、200g钩码、方形透明重物、合成运动用探头、线等组成。 | 14 | 套
4 | 电动摩擦力实验器 | 由轨道、摩擦台底座、多种摩擦块、电机组成，与双向力传感器配合使用，可探究物体从静止到运动过程中力的变化过程。 | 14 | 套
5 | 气体做功实验器 | 由专用底座、注射器和快速响应温度探头组成，研究气体压缩或膨胀时，温度的变化。 | 14 | 套
6 | 安培力实验器 | 由底座，矩形线圈，磁铁组，固定装置等组成，与双向力传感器配套使用，可探究安培力与电流、切割磁感线长度、线圈匝数、磁场与线圈角度之间的关系。 | 14 | 套
7 | 平抛运动实验器 | 由座架、立杆、弓型滑道、光电门支架、内置式接触传感器、小球、标尺等组成。与光电门传感器配合，可测量平抛运动小球的初速度、运行时间与水平距离。 | 14 | 套
8 | 二力平衡实验器 | 由铁架台、由匀速运动升降装置、十字转接器、横杆等组成，与力传感器配合使用，测量物体运动过程中力的变化情况，可扩展为同时测量物体运动速度功能，供电电源为两节5号电池，配合光电门传感器，可准确测量出物体在匀速运动状态下受力状况，从而研究二力平衡条件。 | 14 | 套
9 | 环形线圈实验器 | Φ＝195mm，圈数大于150匝，高灵敏度、无源、塑壳封装、带屏蔽，与微电流传感器配合，可测得切割地磁场产生的感生电流，也可测得不同电器的电磁辐射强度。 | 14 | 套
10 | 电学系列实验板II | 半波整流与滤波、全波整流与滤波、复杂电路分析、RC RL移相、伏安法测电池的电动势和内阻、补偿法测量电池电动势、分压与限流电路、伏安法测电阻，测金属丝电阻率、二极管特性曲线、三极管特性曲线、三极管放大电路、恒压源、恒流源、双稳态电路、多谐振荡、电容充放电及串并联、LC振荡电路、自感现象、描绘小灯泡的伏安特性曲线、与门电路、或门电路、非门电路、电感实验板23块，附有标准接插件。 | 15 | 套
11 | 机械能守恒实验器 | 带刻度塑料主板一块，副板一块，光电门传感器固定臂一个，磁铁夹固定臂（含磁铁夹），摆锤一个，定位档，测平器一个，摆锤线固定栓一个，蝶形螺栓一个，通用螺栓、摆线等。 | 14 | 套
12 | 斜面上力的分解实验器 | 内置传感器。由座架、可调斜面和内置式力传感器、圆形重物构成。不需另配传感器 | 14 | 套
13 | 查理定律实验器 | 由物理支架、立杆、多向转接器、专用试管、内置快速温度传感器，配合微气压传感器，可探究温度与压强的规律。 | 14 | 套
14 | 远红外加热器 | 1、交流220V供电；远红外辐射加热炉芯，便于对加热体均匀加热。 2、可完成查理定律、晶体熔解和凝固、比热容等高精度热学定量实验。 | 14 | 只
15 | 楞次定律实验器 | 底座一个，带有铜环的有机玻璃方形立柱一根。 | 14 | 套
16 | 电阻定律实验器 | 铜丝2根，铁铬丝2根，镍铁丝2根，标尺1根，短接片若干，配合电流、电压传感器使用，探究导体的电阻与长度、截面积的关系。 | 14 | 套
17 | 通电螺线管 | 底座1个，内径Φ35mm、外径Φ67mm、高82mm的圆柱体，外绕漆包线若干匝，在螺线管内部产生匀强磁场。 | 14 | 套
18 | 法拉第电磁感应实验器I | 由底座、活动线圈、磁铁组成，通过内置传感器测量数据，直接与计算机USB口通讯；可完成在磁感强度不变的条件下，动生电动势与运动速度的关系实验。 | 14 | 套